## samenvattende meetstaat
| Project : | Capaciteitsdossier fase II: refter
| Plaats : | Alice Nahonlei 65
2900 Schoten
| Bouwheer | Onderwijs Kindsheid JESU SCHOTEN vzw
Alice Nahonlei 65
2900 Schoten
art. | beschrijving |  | code | eenheid | hoeveelheid | eenheidsprijs | totaal
19.03 | Onderschoeiingswerken
| Stelpost | gestab.zand | VH | m³ | 1
19.04 | Funderingsbalken
|  | beton | FH | m³ | 49.0704
|  | wapening | VH | kg | 3925.632
19.06 | Funderingsplaten
|  | beton | FH | m³ | 73.507
|  | wapening | VH | kg | 5513.025
19.07 | Funderingskolommen/kolomopstortingen
|  | beton | FH | m³ | 0.504
|  | wapening | VH | kg | 50.4
|  | bekisting | inbegrepen
19.08 | Kolomzolen
|  | beton | FH | m³ | 19.544
|  | wapening | VH | kg | 2345.28
19.09 | Betonwanden
|  | beton | FH | m³ | 21.8662
|  | wapening | VH | kg | 1981.2
|  | bekisting | inbegrepen
19.10 | Vloerplaten in gewapend beton
| beton | predallen | FH | m² | 896.48
|  | opstortlaag | FH | m³ | 132.1034
| wapening | predallen | inbegrepen in eenheidsprijs m² predallen
|  | opstortlaag | VH | kg | 6605.17
19.11 | Balken en lintelen
|  | beton | FH | m³ | 6.8067
|  | wapening | VH | kg | 952.9352
|  | bekisting | inbegrepen
19.13 | Kolommen
|  | beton | FH | m³ | 1.879
|  | wapening | VH | kg | 281.8443
|  | bekisting | inbegrepen
19.14 | Trappen en bordessen
Prefab trappen en bordessen zijn apart te voorzien en niet begrepen in deze opmeting
19.15 | Staal
19.15.01 | Netten voor gewapend metselwerk |  | SOG |  | 1
19.15.03 | Profielstaal | staal | VH | kg | 20912.2748
Totaal over te dragen naar post 19. gewapend beton in meetstaat
| architect. |  |  |  |  | €
De inschrijver is verplicht de plannen te bestuderen en de wapenings -en of opmetingsstaten te controleren, zodat hij iedere tegenstrijdigheid of onmogelijkheid ter kennis kan brengen aan de ingenieur.
Eventuele aanpassingen zullen dan door deze laatste schriftelijk worden overgemaakt, of in het dagboek der werken genoteerd, of op de werfvergadering worden medegedeeld.

## gedetailleerde meetstaat
| Project : | Capaciteitsdossier fase II: refter
| Plaats : | Alice Nahonlei 65
2900 Schoten
| Bouwheer | Onderwijs Kindsheid JESU SCHOTEN vzw
Alice Nahonlei 65
2900 Schoten
art. | aanduiding | beschrijving | aantal | lengte | breedte | hoogte | subtotaal | totaal | eenh.
m²/m³
19.03 | Onderschoeiingswerken
Stelpost | gestabiliseerd zand | opvulling rond funderingszolen/balken + septische put | [5 empty] | 1 | m³
vermoedelijke hoeveelheid
19.04 | Funderingsbalken
| beton | [6 empty] | 49.0704 | m³
|  | FB0.1 | 1 | 8.2 | 0.4 | 0.8 | 2.624
|  | FB0.2 | 1 | 19.9 | 0.4 | 0.8 | 6.368
|  | FB0.3 | 1 | 2 | 0.4 | 0.8 | 0.64
|  | FB0.4 | 1 | 6.1 | 0.3 | 0.8 | 1.464
|  | FB0.5 | 1 | 26.15 | 0.4 | 0.8 | 8.368
|  | FB0.6 | 1 | 3.55 | 0.4 | 0.8 | 1.136
|  | FB0.7 | 1 | 6.04 | 0.4 | 0.8 | 1.9328
|  | FB0.8 | 1 | 8.79 | 0.4 | 0.8 | 2.8128
|  | FB0.9 | 1 | 2.17 | 0.4 | 0.8 | 0.6944
|  | FB0.10 | 1 | 11.4 | 0.3 | 0.8 | 2.736
|  | FB0.11 | 1 | 15.77 | 0.4 | 0.8 | 5.0464
|  | FB0.12 | 1 | 11.8 | 0.3 | 0.8 | 2.832
|  | FB0.13 | 1 | 11.8 | 0.3 | 0.8 | 2.832
|  | FB0.14 | 1 | 11.8 | 0.3 | 0.8 | 2.832
|  | FB0.15 | 1 | 11.8 | 0.4 | 0.8 | 3.776
|  | FB0.16 | 1 | 9.3 | 0.4 | 0.8 | 2.976
| wapening | 80 | [5 empty] | 3925.632 | kg
19.06 | Funderingsplaten
| beton |  |  | opp. |  |  |  | 73.507 | m³
|  | FP0.1 | 1 | 6.55 |  | 0.3 | 1.965
|  | PV0.1 | 1 | 357.71 |  | 0.2 | 71.542
| wapening | 75 | [5 empty] | 5513.025 | kg
19.07 | Funderingskolommen/kolomopstortingen
| beton | [6 empty] | 0.504 | m³
| kruipkelder | KF0.13 | 1 | 0.3 | 0.3 | 0.8 | 0.072
|  | KF0.14 | 1 | 0.3 | 0.3 | 0.8 | 0.072
|  | KF0.15 | 1 | 0.3 | 0.3 | 0.8 | 0.072
|  | KF0.16 | 1 | 0.3 | 0.3 | 0.8 | 0.072
|  | KF0.17 | 1 | 0.3 | 0.3 | 0.8 | 0.072
|  | KF0.18 | 1 | 0.3 | 0.3 | 0.8 | 0.072
|  | KF0.19 | 1 | 0.3 | 0.3 | 0.8 | 0.072
| wapening | 100 | [5 empty] | 50.4 | kg
| bekisting | inbegrepen
19.08 | Kolomzolen
| beton | [6 empty] | 19.544 | m³
|  | KZ0.1 | 1 | 2 | 2 | 0.35 | 1.4
|  | KZ0.2 | 1 | 2 | 2 | 0.35 | 1.4
|  | KZ0.3 | 1 | 2 | 2 | 0.35 | 1.4
|  | KZ0.4 | 1 | 2 | 2 | 0.35 | 1.4
|  | KZ0.5 | 1 | 2 | 2 | 0.35 | 1.4
|  | KZ0.6 | 1 | 2 | 2 | 0.35 | 1.4
|  | KZ0.7 | 1 | 2 | 2 | 0.35 | 1.4
|  | KZ0.8 | 1 | 3.6 | 2 | 0.35 | 2.52
|  | KZ0.9 | 1 | 2 | 2 | 0.35 | 1.4
|  | KZ0.10 | 1 | 2 | 2 | 0.35 | 1.4
|  | KZ0.11 | 1 | 2 | 2 | 0.35 | 1.4
|  | KZ0.13 | 1 | 1.2 | 1.2 | 0.3 | 0.432
|  | KZ0.14 | 1 | 1.2 | 1.2 | 0.3 | 0.432
|  | KZ0.15 | 1 | 1.2 | 1.2 | 0.3 | 0.432
|  | KZ0.16 | 1 | 1.2 | 1.2 | 0.3 | 0.432
|  | KZ0.17 | 1 | 1.2 | 1.2 | 0.3 | 0.432
|  | KZ0.18 | 1 | 1.2 | 1.2 | 0.3 | 0.432
|  | KZ0.19 | 1 | 1.2 | 1.2 | 0.3 | 0.432
| wapening | 120 | [5 empty] | 2345.28 | kg
19.09 | Betonwanden
| beton | [6 empty] | 21.8662 | m³
| wanden liftschacht |  | 2 | 2.1 | 0.3 | 1.04 | 1.3104
|  |  | 1 | 2.01 | 0.2 | 1.04 | 0.41808
|  |  | 1 | 2.01 | 0.3 | 1.04 | 0.62712
| verdieping | W1.1 | 1 | 24.15 | 0.17 | 3.56 | 14.6156
|  | raamopening | -1 | 2.5 | 0.17 | 2.5 | -1.0625
|  |  | -3 | 1.3 | 0.17 | 2.5 | -1.6575
|  |  | -2 | 3.7 | 0.17 | 2.5 | -3.145
|  | W1.2 | 1 | 27.4 | 0.17 | 3.56 | 16.5825
|  | raamopening | -2 | 1.3 | 0.17 | 2.5 | -1.105
|  |  | -3 | 3.7 | 0.17 | 2.5 | -4.7175
| netwapening | [6 empty] | 1651 | kg
| bijlegwapening | [6 empty] | 330.2 | kg
| bekisting | inbegrepen
19.10 | Vloerplaten in gewapend beton
gelijkvloers
breedvloerplaten
| P0.1 | oppervlakte |  |  |  | 331.85 | 331.85 | m²
| P0.2 |  |  |  |  | 15.4 | 15.4 | m²
| P0.3 |  |  |  |  | 118.43 | 118.43 | m²
| wapening predallen | inbegrepen in eenheidsprijs m² predallen
| beton opstortlaag |  | 347.25 |  |  | 0.15 | 52.0875 | m³
|  |  | 118.43 |  |  | 0.13 | 15.3959 | m³
[7 empty] | 67.4834 | m³
| wapening opstortlaag |  | 67.4834 |  |  | 50 | 3374.17 | kg
| bekisting | inbegrepen
verdieping 1
breedvloerplaten
| P1.1 | oppervlakte |  |  |  | 412.21 | 412.21 | m²
| P1.2 |  |  |  |  | 19.59 | 18.59 | m²
| opening | rookluik | -1 | 1 | 1 | -1
| wapening predallen | inbegrepen in eenheidsprijs m² predallen
| beton opstortlaag |  | 430.8 |  |  | 0.15 | 64.62 | m³
| wapening opstortlaag |  | 64.62 |  |  | 50 | 3231 | kg
| bekisting | inbegrepen
prefab trappen en bordessen zijn apart te voorzien en niet begrepen in deze opmeting
19.11 | Balken en lintelen
| beton | [6 empty] | 6.8067 | m³
| gelijkvloers | B0.1 | 1
|  | B0.2 | 1 | 12.9 | 0.14 | 0.64 | 1.1558
|  | B0.3 | 1 | 3.1 | 0.14 | 0.64 | 0.27776
|  | B0.4 | 1
|  | B0.5 | 1
|  | B0.6 | 1 | 4.2 | 0.14 | 0.64 | 0.37632
|  | B0.7 | 1 | 15.3 | 0.14 | 0.64 | 1.3709
|  | B0.8 | 1 | 3.3 | 0.14 | 0.64 | 0.29568
|  | B0.9 | 1 | 2.85 | 0.14 | 0.6 | 0.2394
|  | B0.10 | 1
|  | B0.11 | 1 | 1.81 | 0.14 | 0.64 | 0.16218
|  | B0.12 | 1 | 4.42 | 0.14 | 0.73 | 0.45172
|  | B0.13 | 1
|  | B0.14 | 1
|  | B0.15 | 1
|  | B0.16 | 1
|  | B0.17 | 1 | 2.8 | 0.14 | 0.3 | 0.1176
|  | B0.18 | 1
|  | B0.19 | 1
|  | B0.20 | 1
|  | B0.21 | 1
|  | B0.22 | 1
|  | B0.23 | 1
|  | B0.24 | 1 | 2.4 | 0.14 | 0.3 | 0.1008
|  | B0.25 | 1 | 4.51 | 0.14 | 0.6 | 0.37884
|  | B0.26 | 1 | 8.8 | 0.14 | 0.4 | 0.4928
| verdieping 1 | B1.1 | 1 | 6.54 | 0.17 | 0.8 | 0.88944
|  | B1.2 | 1 | 2.4 | 0.14 | 0.3 | 0.1008
|  | B1.3 | 1 | 2.2 | 0.14 | 0.4 | 0.1232
|  | B1.4 | 1
|  | B1.5 | 1
|  | B1.6 | 1
|  | B1.7 | 1
|  | B1.8 | 1
|  | B1.9 | 1
|  | B1.10 | 1
|  | B1.11 | 1
|  | B1.12 | 1 | 3.1 | 0.14 | 0.63 | 0.27342
|  | B1.13 | 1
|  | B1.14 | 1
| wapening | 140 | [5 empty] | 952.9352 | kg
| bekisting | inbegrepen
19.13 | Kolommen
| beton | [6 empty] | 1.879 | m³
| gelijkvloers | K0.1 | 1 | 0.18 | 0.13 | 3.55 | 0.08307
|  | K0.2 | 1 | 0.18 | 0.13 | 3.55 | 0.08307
|  | K0.3 | 1 | 0.18 | 0.18 | 4.01 | 0.12992
|  | K0.4 | 1 | 0.18 | 0.18 | 3.82 | 0.12377
|  | K0.5 | 1 | 0.18 | 0.18 | 3.82 | 0.12377
|  | K0.6 | 1 | 0.18 | 0.18 | 3.82 | 0.12377
|  | K0.7 | 1 | 0.124 | 0.124 | 3.81 | 0.058583
|  | K0.8 | 1 | 0.124 | 0.124 | 3.48 | 0.053508
|  | K0.9 | 1 | 0.18 | 0.13 | 3.55 | 0.08307
|  | K0.10 | 1 | 0.18 | 0.13 | 3.55 | 0.08307
|  | K0.11 | 1 | 0.18 | 0.13 | 3.55 | 0.08307
|  | K0.12 | 1 | 0.124 | 0.124 | 3.55 | 0.054585
|  | K0.13 | 1 | 0.124 | 0.124 | 3.93 | 0.060428
|  | K0.14 | 1 | 0.124 | 0.124 | 3.93 | 0.060428
|  | K0.15 | 1 | 0.124 | 0.124 | 3.93 | 0.060428
|  | K0.16 | 1 | 0.124 | 0.124 | 3.93 | 0.060428
|  | K0.17 | 1 | 0.124 | 0.124 | 3.93 | 0.060428
|  | K0.18 | 1 | 0.124 | 0.124 | 3.93 | 0.060428
|  | K0.19 | 1 | 0.124 | 0.124 | 3.93 | 0.060428
| verdieping | K1.1 | 1 | 0.124 | 0.124 | 2.5 | 0.03844
|  | K1.2 | 1 | 0.124 | 0.124 | 3.56 | 0.054739
|  | K1.3 | 1 | 0.124 | 0.124 | 3.56 | 0.054739
|  | K1.4 | 1 | 0.124 | 0.124 | 3.56 | 0.054739
|  | K1.5 | 1 | 0.124 | 0.124 | 3.56 | 0.054739
|  | K1.6 | 1 | 0.124 | 0.124 | 2.5 | 0.03844
|  | K1.7 | 1 | 0.124 | 0.124 | 2.5 | 0.03844
|  | K1.8 | 1 | 0.124 | 0.124 | 2.5 | 0.03844
| wapening | 150 | [5 empty] | 281.8443 | kg
| bekisting | inbegrepen
19.14 | Trappen en bordessen
Prefab trappen en bordessen zijn apart te voorzien en niet inbegrepen in deze opmeting
19.15 | Staal
19.15.01 | Bewapeningsnetten voor gewapend metselwerk
| Murforwapening | [6 empty] | 1 | SOG
Bepaalde muurvlakken of -posten worden in hun horizontale voegen gewapend met speciale geprefabriceerde netten uit
vuurverzinkt staal van de kwaliteit BE 50. Die vlakke netten bestaan uit twee evenwijdig lopende gekartelde langsstaven
(min. ø4mm) welke door lassen verbonden worden aan een doorlopende siagonaalstaaf (min. ø3,5mm).
De breedte van de netten bedraagt de muurdikte min 5cm. Bij muren welke met vocht in aanraking komen, een speciale
roestbescherming toepassen op de wapeningsnetten.
Dit gewapende metselwerk is te voorzien op de volgende plaatsen / muren:
· Aan de opleg van de gevellateien, bij ramen / deuren met een dagopening > 1,5m (te plaatsen in de 3 volgende lagen);
· Op de plaats waar een draagmuur opgebouwd is uit 2 ½ steen en moet verbonden worden;
· Onder de betonsloffen t.p.v. opliggende balken.
· in alle dragende muren en niet dragende muren welke op balken en / of platen staan.
Meting: begrepen in eenheidsprijs metselwerk / SOG
Meetcode: levering, plaatsing en afwerking inbegrepen: Som Over Geheel
19.15.03 | Profielstaal | [6 empty] | 20912.2748 | kg
gelijkvloers
| B0.1 | HEB260 | 1 | 7.95 | 94.76 |  | 753.342
| B0.4 | HEB280 | 1 | 4.52 | 105.09 |  | 475.0068
| B0.5 | HEB200 | 1 | 1.89 | 62.46 |  | 118.0494
| B0.10 | HEB200 | 1 | 1.78 | 62.46 |  | 111.1788
| B0.13 | HEB240 | 1 | 3.72 | 84.79 |  | 315.4188
| B0.14 | HEB240 | 1 | 2.64 | 84.79 |  | 223.8456
| B0.15 | HEB200 | 1 | 2.15 | 62.46 |  | 134.289
| B0.16 | HEB200 | 1 | 2.15 | 62.46 |  | 134.289
| B0.18 | HEB320 | 1 | 4.05 | 129.07 |  | 522.7335
| B0.19 | HEB320 | 1 | 7.26 | 129.07 |  | 937.0482
| B0.20 | HEB320 | 1 | 4.05 | 129.07 |  | 522.7335
| B0.21 | HEB320 | 1 | 7.26 | 129.07 |  | 937.0482
| B0.22 | HEB320 | 1 | 4.05 | 129.07 |  | 522.7335
| B0.23 | HEB320 | 1 | 7.26 | 129.07 |  | 937.0482
| K0.1 | KP 200x150x10mm | 1 | 3.55 | 57.36 |  | 203.628
| K0.2 | KP 200x150x10mm | 1 | 3.55 | 57.36 |  | 203.628
| K0.3 | KP 200x200x10mm | 1 | 4.01 | 57.37 |  | 230.0537
| K0.4 | KP 200x200x10mm | 1 | 3.82 | 57.37 |  | 219.1534
| K0.5 | KP 200x200x10mm | 1 | 3.82 | 57.37 |  | 219.1534
| K0.6 | KP 200x200x10mm | 1 | 3.82 | 57.37 |  | 219.1534
| K0.7 | KP 140x140x8mm | 1 | 3.81 | 32.03 |  | 122.0343
| K0.8 | KP 140x140x8mm | 1 | 3.48 | 32.03 |  | 111.4644
| K0.9 | KP 200x150x10mm | 1 | 3.55 | 57.36 |  | 203.628
| K0.10 | KP 200x150x10mm | 1 | 3.55 | 57.36 |  | 203.628
| K0.11 | KP 200x150x10mm | 1 | 3.55 | 57.36 |  | 203.628
| K0.12 | KP 140x140x8mm | 1 | 3.55 | 32.03 |  | 113.7065
| K0.13 | KP 140x140x8mm | 1 | 3.93 | 32.03 |  | 125.8779
| K0.14 | KP 140x140x8mm | 1 | 3.93 | 32.03 |  | 125.8779
| K0.15 | KP 140x140x8mm | 1 | 3.93 | 32.03 |  | 125.8779
| K0.16 | KP 140x140x8mm | 1 | 3.93 | 32.03 |  | 125.8779
| K0.17 | KP 140x140x8mm | 1 | 3.93 | 32.03 |  | 125.8779
| K0.18 | KP 140x140x8mm | 1 | 3.93 | 32.03 |  | 125.8779
| K0.19 | KP 140x140x8mm | 1 | 3.93 | 32.03 |  | 125.8779
verdieping
| B1.4 | HEB300 | 1 | 8.41 | 119.26 |  | 1002.9766
| B1.5 | HEB300 | 1 | 7.26 | 119.26 |  | 865.8276
| B1.6 | HEB300 | 1 | 8.41 | 119.26 |  | 1002.9766
| B1.7 | HEB300 | 1 | 7.26 | 119.26 |  | 865.8276
| B1.8 | HEB300 | 1 | 8.41 | 119.26 |  | 1002.9766
| B1.9 | HEB300 | 1 | 7.26 | 119.26 |  | 865.8276
| B1.10 | HEB300 | 1 | 8.41 | 119.26 |  | 1002.9766
| B1.11 | HEB300 | 1 | 7.26 | 119.26 |  | 865.8276
| B1.13 | HEB160 | 3 | 1.5 | 94.76 |  | 426.42
| B1.14 | HEB160 | 3 | 1.95 | 94.76 |  | 554.346
| K1.1 | KP 140x140x8mm | 1 | 2.5 | 32.03 |  | 80.075
| K1.2 | KP 140x140x8mm | 1 | 3.56 | 32.03 |  | 114.0268
| K1.3 | KP 140x140x8mm | 1 | 3.56 | 32.03 |  | 114.0268
| K1.4 | KP 140x140x8mm | 1 | 3.56 | 32.03 |  | 114.0268
| K1.5 | KP 140x140x8mm | 1 | 3.56 | 32.03 |  | 114.0268
| K1.6 | KP 140x140x8mm | 1 | 2.5 | 32.03 |  | 80.075
| K1.7 | KP 140x140x8mm | 1 | 2.5 | 32.03 |  | 80.075
| K1.8 | KP 140x140x8mm | 1 | 2.5 | 32.03 |  | 80.075
| kop -en voetplaten, bouten, moeren, lassen, … |  | 10% |  |  |  | 19011.1589 | 1901.1159
De inschrijver is verplicht de plannen te bestuderen en de wapenings -en of opmetingsstaten te controleren, zodat hij iedere tegenstrijdigheid of onmogelijkheid ter kennis kan brengen aan de ingenieur.
Eventuele aanpassingen zullen dan door deze laatste schriftelijk worden overgemaakt, of in het dagboek der werken genoteerd, of op de werfvergadering worden medegedeeld.

## netwapening
Meetstaat netwapening
P-netten 5,00 m x 2,00 m
B-netten met stekeinden (spaarnet) 5,95 m x 2,35 m
Vloer | Netsoort | Opp. (m²) | aantal netten | Gewicht (kg)
Funderingsplaten (liftput)
FP0.X XXcm (ondernet) | #5/5/150/150 | 0 | 0 | 0
FP0.X XXcm (bovennet) | #10/10/150/150-spaarnet | 0 | 0 | 0
Funderingsplaten (kelder)
FP0.X XXcm (ondernet) | #10/10/150/150-spaarnet | 0 | 0 | 0
FP0.X XXcm (bovennet) | #10/10/150/150-spaarnet | 0 | 0 | 0
Betonwanden
betonwand liftput (XXcm) | #8/8/150/150-spaarnet | 0 | 0 | 0
betonwand liftput (XXcm) | #8/8/150/150-spaarnet | 0 | 0 | 0
betonwand kelder (XXcm) | #8/8/150/150-spaarnet | 0 | 0 | 0
betonwand kelder (XXcm) | #8/8/150/150-spaarnet | 0 | 0 | 0
betonwand gelijkvloers (XXcm) | #8/8/150/150-spaarnet | 0 | 0 | 0
betonwand gelijkvloers (XXcm) | #12/12/150/150-spaarnet | 0 | 0 | 0
Vloerplaten
afdek kelder-predal 15+5cm (bovennet) | #8/8/150/150-spaarnet | 0 | 0 | 0
afdek kelder-plaat ter plaatse gestort (ondernet) | #10/10/150/150-spaarnet | 0 | 0 | 0
afdek kelder-plaat ter plaatse gestort (bovennet) | #10/10/150/150-spaarnet | 0 | 0 | 0
afdek kelder-welfsels 13+5cm | #6/6/150/150 | 0 | 0 | 0
afdek gelijkvloers-predal 15+5cm (bovennet) | #8/8/150/150-spaarnet | 0 | 0 | 0
afdek gelijkvloers-plaat ter plaatse gestort (ondernet) | #10/10/150/150-spaarnet | 0 | 0 | 0
afdek gelijkvloers-plaat ter plaatse gestort (bovennet) | #10/10/150/150-spaarnet | 0 | 0 | 0
afdek gelijkvloers-welfsels 13+5cm | #6/6/150/150 | 0 | 0 | 0
Samenvattende hoeveelheden netwapening (P & B-netten)
Netsoort | Aantal netten | Gewicht (kg) | Fyk
#5/5/150/150 | 0 | 0 | 500
#6/6/150/150 | 0 | 0 | 500
#8/8/150/150 | 0 | 0 | 500
#10/10/150/150 | 0 | 0 | 500
#12/12/150/150 | 0 | 0 | 500
#8/8/150/150-spaarnet | 0 | 0 | 500
#10/10/150/150-spaarnet | 0 | 0 | 500
#12/12/150/150-spaarnet | 0 | 0 | 500
| Totaal kg : | 0