## samenvattende meetstaat
| Project : | Capaciteitsdossier fase II: kleuterpaviljoen
| Plaats : | Alice Nahonlei 65
2900 Schoten
| Bouwheer | Onderwijs Kindsheid JESU SCHOTEN vzw
Alice Nahonlei 65
2900 Schoten
art. | beschrijving |  | code | eenheid | hoeveelheid | eenheidsprijs | totaal
19.03 | Onderschoeiingswerken
|  | gestab.zand | VH | m³ | 15
19.04 | Funderingsbalken
|  | beton | FH | m³ | 44.8912
|  | wapening | VH | kg | 2253.92
19.06 | Funderingsplaten
|  | beton | FH | m³ | 79.306
|  | wapening | VH | kg | 4689.34
19.10 | Vloerplaten in gewapend beton
| breedvloerplaten | beton | FH | m² | 286.08
|  | opstortlaag | VH | m³ | 42.912
|  | Wapening | VH | kg | 1844.09
19.11 | Balken en lintelen
|  | beton | FH | m³ | 9.2943
|  | wapening | VH | kg | 1341.39
|  | bekisting | inbegrepen
19.12 | Welfsels in gewapend beton
| glad | 20+5cm druklaag | FH | m² | 137.64
|  | wapening | VH | kg | 483.6
19.13 | Kolommen
|  | beton | FH | m³ | 0.6972
|  | wapening | VH | kg | 73.14
|  | bekisting | inbegrepen
19.15 | Staal
19.15.01 | Netten voor gewapend metselwerk |  | SOG |  | 1
19.15.03 | Profielstaal | staal | VH | kg | 347.4311
staalkwaliteit S235
Totaal over te dragen naar post 19. gewapend beton in meetstaat
| architect. |  |  |  |  | €
De inschrijver is verplicht de plannen te bestuderen en de wapenings -en of opmetingsstaten te controleren, zodat hij iedere tegenstrijdigheid of onmogelijkheid ter kennis kan brengen aan de ingenieur.
Eventuele aanpassingen zullen dan door deze laatste schriftelijk worden overgemaakt, of in het dagboek der werken genoteerd, of op de werfvergadering worden medegedeeld.

## gedetailleerde meetstaat
| Project : | Capaciteitsdossier fase II: kleuterpaviljoen
| Plaats : | Alice Nahonlei 65
2900 Schoten
| Bouwheer | Onderwijs Kindsheid JESU SCHOTEN vzw
Alice Nahonlei 65
2900 Schoten
art. | aanduiding | beschrijving | aantal | lengte | breedte | hoogte | subtotaal | totaal | eenh.
m²/m³
19.03 | Onderschoeiingswerken
tpv aangrenzende bebouwing
betonnen wanden (te bekijken bij uitvoering)
wapeningonderschoeiing + grondankers inbegrepen
| gestabiliseerd zand | opvulling rond funderingszolen/wanden | [5 empty] | 15 | m³
vermoedelijke hoeveelheid
19.04 | Funderingsbalken
| beton | [6 empty] | 44.8912 | m³
|  | FB0.1 | 1 | 11.25 | 0.4 | 0.8 | 3.6
|  | FB0.2 | 1 | 15.55 | 0.4 | 0.8 | 4.976
|  | FB0.3 | 1 | 9.68 | 0.3 | 0.8 | 2.3232
|  | FB0.4 | 1 | 15.55 | 0.4 | 0.8 | 4.976
|  | FB0.5 | 1 | 11.25 | 0.4 | 0.8 | 3.6
|  | FB0.6 | 1 | 15.3 | 0.4 | 0.8 | 4.896
|  |  | 1 | 1.6 | 0.2 | 0.8 | 0.256
|  | FB0.7 | 1 | 7.45 | 0.4 | 0.8 | 2.384
|  | FB0.8 | 1 | 7.45 | 0.4 | 0.8 | 2.384
|  | FB0.9 | 1 | 15.3 | 0.4 | 0.8 | 4.896
|  | FB0.10 | 1 | 7.05 | 0.4 | 0.8 | 2.256
|  | FB0.11 | 1 | 14.9 | 0.5 | 0.8 | 5.96
|  | FB0.12 | 1 | 7.45 | 0.4 | 0.8 | 2.384
| wapening | [6 empty] | 2253.92 | kg
19.06 | Funderingsplaten
| beton |  |  | opp. |  |  |  | 79.306 | m³
|  | FP0.1 | 1 | 396.53 |  | 0.2 | 79.306
| wapening | [6 empty] | 4689.34 | kg
19.10 | Vloerplaten in gewapend beton
gelijkvloers
breedvloerplaten
| P0.1 | oppervlakte |  |  |  | 208.68 | 286.08 | m²
| P0.2 |  |  |  |  | 77.4
| wapening predallen | inbegrepen in eenheidsprijs m² predallen
| beton opstortlaag |  | 286.08 |  |  | 0.15 | 42.912 | m³
| wapening opstortlaag | [5 empty] | 1844.09 | kg
| bekisting | inbegrepen
prefab trappen en bordessen zijn apart te voorzien en niet begrepen in deze opmeting
19.11 | Balken en lintelen
| beton | [6 empty] | 9.2943 | m³
| gelijkvloers | B0.1 | 1 | 4.9 | 0.14 | 0.45 | 0.3087
|  | B0.2 | 1 | 4.1 | 0.14 | 0.51 | 0.29274
|  | B0.3 | 1 | 3.6 | 0.14 | 0.3 | 0.1512
|  | B0.4 | 1 | 4.9 | 0.14 | 0.45 | 0.3087
|  | B0.5 | 1 | 6.9 | 0.14 | 0.94 | 0.90804
|  | B0.6 | 1 | 5.4 | 0.14 | 0.94 | 0.71064
|  | B0.7 | 1 | 5.9 | 0.14 | 0.63 | 0.52038
|  | B0.8 | 1 | 5.9 | 0.14 | 0.94 | 0.77644
|  | B0.9 | 1 | 3.6 | 0.14 | 0.3 | 0.1512
|  | B0.10 | 1 | 5.9 | 0.14 | 0.63 | 0.52038
|  | B0.11 | 1 | 14.6 | 0.14 | 0.43 | 0.87892
|  | B0.12 | 1 | 7.05 | 0.14 | 1.14 | 1.1252
|  | B0.13 | 1 | 27.5 | 0.14 | 0.6 | 2.31
|  | B0.14 | 1 | 1.75 | 0.14 | 0.6 | 0.147
|  | B0.15 | 1 | 2.2 | 0.14 | 0.6 | 0.1848
| wapening | [6 empty] | 1341.39 | kg
| bekisting | inbegrepen
19.12 | Welfsels in gewapend beton
| welfsels 20+5cm druklaag | [6 empty] | 137.64 | m²
afdek GLV (glad)
| W0.1 | [5 empty] | 137.64
| wapening | [6 empty] | 483.6 | kg
eventuele raveelconstructies/verankeringswapening inbegrepen in eenheidsprijs welfsels
19.13 | Kolommen
| beton | [6 empty] | 0.6972 | m³
| gelijkvloers | K0.1 | 1 | 1.2 | 0.14 | 4.15 | 0.6972
| wapening | [6 empty] | 73.14 | kg
| bekisting | inbegrepen
19.15 | Staal
19.15.01 | Bewapeningsnetten voor gewapend metselwerk
| Murforwapening | [6 empty] | 1 | SOG
Bepaalde muurvlakken of -posten worden in hun horizontale voegen gewapend met speciale geprefabriceerde netten uit
vuurverzinkt staal van de kwaliteit BE 50. Die vlakke netten bestaan uit twee evenwijdig lopende gekartelde langsstaven
(min. ø4mm) welke door lassen verbonden worden aan een doorlopende siagonaalstaaf (min. ø3,5mm).
De breedte van de netten bedraagt de muurdikte min 5cm. Bij muren welke met vocht in aanraking komen, een speciale
roestbescherming toepassen op de wapeningsnetten.
Dit gewapende metselwerk is te voorzien op de volgende plaatsen / muren:
· Aan de opleg van de gevellateien, bij ramen / deuren met een dagopening > 1,5m (te plaatsen in de 3 volgende lagen);
· Op de plaats waar een draagmuur opgebouwd is uit 2 ½ steen en moet verbonden worden;
· Onder de betonsloffen t.p.v. opliggende balken.
· in alle dragende muren en niet dragende muren welke op balken en / of platen staan.
Meting: begrepen in eenheidsprijs metselwerk / SOG
Meetcode: levering, plaatsing en afwerking inbegrepen: Som Over Geheel
19.15.03 | Profielstaal | [6 empty] | 347.4311 | kg
gelijkvloers
staalkwaliteit S235
| K0.1 | HEB140 | 1 | 3.21 | 34.36 |  | 110.2956
| K0.2 | HEB140 | 1 | 3.21 | 34.36 |  | 110.2956
| K0.3 | HEB140 | 1 | 3.21 | 34.36 |  | 110.2956
| kop -en voetplaten, bouten, moeren, lassen, … |  | 5% |  |  |  | 330.8868 | 16.5443
De inschrijver is verplicht de plannen te bestuderen en de wapenings -en of opmetingsstaten te controleren, zodat hij iedere tegenstrijdigheid of onmogelijkheid ter kennis kan brengen aan de ingenieur.
Eventuele aanpassingen zullen dan door deze laatste schriftelijk worden overgemaakt, of in het dagboek der werken genoteerd, of op de werfvergadering worden medegedeeld.