## gedetaïlleerde
CAPACITEITSUITBREIDING FASE II
BOUWEN VAN EEN NIEUWBOUW KLEUTERPAVILJOEN & EEN UITBREIDING MET BOTERHAMMENREFTER, SANITAIR EN KLASLOKALEN
SCHOOL CAMPUS KAJEE TE SCHOTEN
opdrachtgever | [5 empty] | ontwerper
Onderwijs KINDSHEID JESU SCHOTEN VZW | [5 empty] | architectenassociatie ATRIO n.v.
Alice Nahonlei 65, 2900 Schoten | [5 empty] | Prinsstraat 5 te 2000 Antwerpen
DETAILMEETSTAAT
ART | OMSCHRIJVING | VH | EH | X | L | B | H | m² | m³ | TOTAAL
DEEL 1 ADMINISTRATIEVE EN TECHNISCHE CONTRACTUELE BEPALINGEN
DEEL 2 AANVULLENDE TECHNISCHE BESCHRIJVING
DEEL 3 AANVULLENDE TECHNISCHE BESCHRIJVING | BESCHRIJVING VAN DE UITVOERINGSWERKEN
LOT 1 | RUWBOUWWERKEN
100 | VOORBEREIDENDE WERKEN, AFBRAAKWERKEN
101 | inrichting van de bouwwerf | fh | ff | [6 empty] | 1
102 | plaatsbeschrijving | [8 empty] | inb. in werfinrichting
103 | toestand van de bouwplaats | [8 empty] | inb. in werfinrichting
104 | veiligheid van de openbare weg en werftoegang | [8 empty] | inb. in werfinrichting
105 | stofdichte schutsels | [8 empty] | inb. in werfinrichting
106 | rooilijn & niveaus | [8 empty] | inb. in werfinrichting
107 | diepsonderingen | vh | st | 4 | [5 empty] | 4
108 | beschermingsmaatregelen | fh | ff | [6 empty] | 1
110 | AFBRAAK- & GESCHIKTMAKINGSWERKEN
110.A | geschiktmaken terrein | fh | ff | [6 empty] | 1
| verwijderen van bestaande beplanting/ deel ontbossing | fh | m2 |  |  |  |  | 569 |  | 569
| beplanting/hagen rond boterhammenrefter |  |  | 1 |  |  |  | 25
| zone ontbossing tpv kleuterpaviljoen |  |  | 1 |  |  |  | 544
volgens plan goedgekeurd door Agentschap voor Natuur en Bos
110.B | afbraakwerken | fh | ff | [6 empty] | 1
betreft naast recupartatie tegels kapel, sanitaire wanden,… tevens o.a. (niet uitputtende lijst)
afbraak bestaande boterhammenrefter
afbraak bestaand sanitair (incl. deel luifel)
afbraak afdak (oa.golfplaten, rwa, kolommen,...)
130 | GRONDWERKEN
NB grondwerken voor riolen en putten in volle grond: in de EH prijs van betreffend artikel op te nemen
131 | graafwerken
| Kleuterpaviljoen | vh | m³ | [5 empty] | 179.2102 | 179.2102
| afgraven teelaarde |  |  | 1 | 7.05 | 11.25 | 0.17 |  | 13.4831
|  |  |  | 1 | 15.3 | 15.55 | 0.17 |  | 40.4456
|  |  |  | 1 | 7.05 | 11.25 | 0.17 |  | 13.4831
| funderingsplaat |  |  | 1 | 396.53 | 1 | 0.2 |  | 79.306
uitgraven funderingsbalken (zonder overlap)
| FB0.1 |  |  | 1 | 11.25 | 0.4 | 0.6 |  | 2.7
| FB0.2 |  |  | 1 | 15.55 | 0.4 | 0.6 |  | 3.732
| FB0.3 |  |  | 1 | 9.68 | 0.3 | 0.6 |  | 1.7424
| FB0.4 |  |  | 1 | 15.55 | 0.4 | 0.6 |  | 3.732
| FB0.5 |  |  | 1 | 11.25 | 0.4 | 0.6 |  | 2.7
| FB0.6 |  |  | 1 | 14.5 | 0.4 | 0.6 |  | 3.48
|  |  |  | 1 | 1.6 | 0.2 | 0.6 |  | 0.192
| FB0.7 |  |  | 1 | 6.65 | 0.4 | 0.6 |  | 1.596
| FB0.8 |  |  | 1 | 6.65 | 0.4 | 0.6 |  | 1.596
| FB0.9 |  |  | 1 | 14.5 | 0.4 | 0.6 |  | 3.48
| FB0.10 |  |  | 1 | 6.65 | 0.4 | 0.6 |  | 1.596
| FB0.11 |  |  | 1 | 14.5 | 0.5 | 0.6 |  | 4.35
| FB0.12 |  |  | 1 | 6.65 | 0.4 | 0.6 |  | 1.596
| Uitbreiding | vh | m³ | [5 empty] | 349.8996 | 349.8996
| afgraven teelaarde |  |  | 1 | 9.3 | 1.6 | 0.17 |  | 2.5296
|  |  |  | 1 | 11.8 | 27.7 | 0.17 |  | 55.5662
|  |  |  | 1 | 3.97 | 8.2 | 0.17 |  | 5.5342
|  |  |  | 1 | 1.67 | 3.55 | 0.17 |  | 1.0078
| funderingsplaat |  |  | 1 | 9.3 | 1.6 | 0.2 |  | 2.976
|  |  |  | 1 | 11.8 | 27.7 | 0.2 |  | 65.372
|  |  |  | 1 | 3.97 | 8.2 | 0.2 |  | 6.5108
|  |  |  | 1 | 1.67 | 3.55 | 0.2 |  | 1.1857
uitgraven funderingsbalken/-kolommen (zonder overlap)
| FB0.1 |  |  | 1 | 8.2 | 0.4 | 0.6 |  | 1.968
| FB0.2 |  |  | 1 | 19.9 | 0.4 | 0.6 |  | 4.776
| FB0.3 |  |  | 1 | 2 | 0.4 | 0.6 |  | 0.48
| FB0.4 |  |  | 1 | 6.1 | 0.3 | 0.6 |  | 1.098
| FB0.5 |  |  | 1 | 26.15 | 0.4 | 0.6 |  | 6.276
| FB0.6 |  |  | 1 | 3.55 | 0.4 | 0.6 |  | 0.852
| FB0.7 |  |  | 1 | 5.64 | 0.4 | 0.6 |  | 1.3536
| FB0.8 |  |  | 1 | 8.39 | 0.4 | 0.6 |  | 2.0136
| FB0.9 |  |  | 1 | 1.37 | 0.4 | 0.6 |  | 0.3288
| FB0.10 |  |  | 1 | 10.7 | 0.3 | 0.6 |  | 1.926
| FB0.11 |  |  | 1 | 14.27 | 0.4 | 0.6 |  | 3.4248
| FB0.12 |  |  | 1 | 11 | 0.3 | 0.6 |  | 1.98
| FB0.13 |  |  | 1 | 11 | 0.3 | 0.6 |  | 1.98
| FB0.14 |  |  | 1 | 11 | 0.3 | 0.6 |  | 1.98
| FB0.15 |  |  | 1 | 10.6 | 0.4 | 0.6 |  | 2.544
| FB0.16 |  |  | 1 | 8.5 | 0.4 | 0.6 |  | 2.04
| KF0.13 |  |  | 1 | 0.3 | 0.3 | 0.8 |  | 0.072
| KF0.14 |  |  | 1 | 0.3 | 0.3 | 0.8 |  | 0.072
| KF0.15 |  |  | 1 | 0.3 | 0.3 | 0.8 |  | 0.072
| KF0.16 |  |  | 1 | 0.3 | 0.3 | 0.8 |  | 0.072
| KF0.17 |  |  | 1 | 0.3 | 0.3 | 0.8 |  | 0.072
| KF0.18 |  |  | 1 | 0.3 | 0.3 | 0.8 |  | 0.072
| KF0.19 |  |  | 1 | 0.3 | 0.3 | 0.8 |  | 0.072
| uitgraven 80cm naast funderingsbalken |  |  | 1 |  |  | 0.6 | 220.36 | 132.216
| uitgraven 80cm naast funderingskolommen |  |  | 7 | 3 | 0.8 | 0.8 |  | 13.44
| uitgraven liftput |  |  | 1 | 2.1 | 2.61 | 1.04 |  | 5.7002
|  |  |  | 1 | 2.25 | 2.91 | 0.3 |  | 1.9643
uitgraven funderingszolen
| KZ0.1 - KZ0.7 |  |  | 7 | 2 | 2 | 0.35 |  | 9.8
| KZ0.8 |  |  | 1 | 3.6 | 2 | 0.35 |  | 2.52
| KZ0.9 - KZ0.11 |  |  | 3 | 2 | 2 | 0.35 |  | 4.2
| KZ0.13 - KZ0.19 |  |  | 7 | 1.2 | 1.2 | 0.3 |  | 3.024
| KZ0.20 |  |  | 1 | 2.4 | 1.15 | 0.3 |  | 0.828
132 | grondaanvullingen
132.1 | aanvullingen met uitgegraven grond | vh | m³ | [6 empty] | NVT
132.2 | aanvullingen met aangevoerde grond | vh | m³ | [5 empty] | 145.656 | 145.656
rond funderingsbalken uitbreiding
132.3 | afvoeren van grond op eigen terrein | [8 empty] | inb.
133 | gestabiliseerd zand | vh | m³ | [5 empty] | 10 | 10
opzoeking
134 | aardingslus | [8 empty] | ZIE PERCEEL 3
140 | onderschoeiing | [8 empty] | FAC
zie meetstaat Ingenieursburo Victor
| - beton | vh | m³ | 1 | 1
opzoeking
200 | RUWBOUWWERKEN
201 | funderingen in gewapend beton | [8 empty] | zie art.220
202 | mager beton - folies
202.1 | mager beton - werkvloer
zie meetstaat Ingenieursburo Victor
| - beton | fh | m³ | [6 empty] | inb.
| - oppervlakte | fh | m2 | [6 empty] | inb.
202.2 | folies
| Kleuterpaviljoen | fh | m2 |  |  |  |  | 589.9673 |  | 589.9673
| onderkant funderingsplaat |  |  | 1 | 7.05 | 11.25 |  | 79.3125
|  |  |  | 1 | 15.3 | 15.55 |  | 237.915
|  |  |  | 1 | 7.05 | 11.25 |  | 79.3125
| rond funderingsbalken |  |  | 2 | 4.3 |  | 0.94 | 8.084
|  |  |  | 2 | 7.05 |  | 0.94 | 13.254
|  |  |  | 2 | 11.25 |  | 0.94 | 21.15
|  |  |  | 1 | 29.4 |  | 0.94 | 27.636
|  |  |  | 1 | 15.3 |  | 0.94 | 14.382
|  |  |  | 4 | 6.65 |  | 0.6 | 15.96
|  |  |  | 4 | 10.45 |  | 0.6 | 25.08
|  |  |  | 2 | 5.5 |  | 0.6 | 6.6
|  |  |  | 2 | 14.5 |  | 0.6 | 17.4
|  |  |  | 4 | 8.75 |  | 0.6 | 21
|  |  |  | 2 | 7.84 |  | 0.6 | 9.408
|  |  |  | 2 | 6.36 |  | 0.6 | 7.632
| +10% totaal | [6 empty] | 5.8413
| Uitbreiding | vh | m2 |  |  |  |  | 692.449 |  | 692.449
| onderkant funderingsplaat (tss funderingsbalken) |  |  | 1 |  |  |  | 316.85
rond funderingsbalken
| FB0.1 |  |  | 1 | 8.2 | 0.4 |  | 3.28
|  |  |  | 2 | 8.2 |  | 0.6 | 9.84
| FB0.2 |  |  | 1 | 19.9 | 0.4 |  | 7.96
|  |  |  | 2 | 19.9 |  | 0.6 | 23.88
| FB0.3 |  |  | 1 | 1.6 | 0.4 |  | 0.64
|  |  |  | 2 | 1.6 |  | 0.6 | 1.92
| FB0.4 |  |  | 1 | 5.7 | 0.3 |  | 1.71
|  |  |  | 2 | 5.7 |  | 0.6 | 6.84
| FB0.5 |  |  | 1 | 26.15 | 0.4 |  | 10.46
|  |  |  | 2 | 26.15 |  | 0.6 | 31.38
| FB0.6 |  |  | 1 | 3.55 | 0.4 |  | 1.42
|  |  |  | 2 | 3.55 |  | 0.6 | 4.26
| FB0.7 |  |  | 1 | 5.64 | 0.4 |  | 2.256
|  |  |  | 2 | 5.64 |  | 0.6 | 6.768
| FB0.8 |  |  | 1 | 8.39 | 0.4 |  | 3.356
|  |  |  | 2 | 8.39 |  | 0.6 | 10.068
| FB0.9 |  |  | 1 | 1.37 | 0.4 |  | 0.548
|  |  |  | 2 | 1.37 |  | 0.6 | 1.644
| FB0.10 |  |  | 1 | 10.7 | 0.3 |  | 3.21
|  |  |  | 2 | 10.7 |  | 0.6 | 12.84
| FB0.11 |  |  | 1 | 14.27 | 0.4 |  | 5.708
|  |  |  | 2 | 14.27 |  | 0.6 | 17.124
| FB0.12 |  |  | 1 | 11 | 0.3 |  | 3.3
|  |  |  | 2 | 11 |  | 0.6 | 13.2
| FB0.13 |  |  | 1 | 11 | 0.3 |  | 3.3
|  |  |  | 2 | 11 |  | 0.6 | 13.2
| FB0.14 |  |  | 1 | 11 | 0.3 |  | 3.3
|  |  |  | 2 | 11 |  | 0.6 | 13.2
| FB0.15 |  |  | 1 | 10.6 | 0.4 |  | 4.24
|  |  |  | 2 | 10.6 |  | 0.6 | 12.72
| FB0.16 |  |  | 1 | 8.5 | 0.4 |  | 3.4
|  |  |  | 2 | 8.5 |  | 0.6 | 10.2
| KF0.13 |  |  | 4 | 0.3 |  | 0.6 | 0.72
| KF0.14 |  |  | 4 | 0.3 |  | 0.6 | 0.72
| KF0.15 |  |  | 4 | 0.3 |  | 0.6 | 0.72
| KF0.16 |  |  | 4 | 0.3 |  | 0.6 | 0.72
| KF0.17 |  |  | 4 | 0.3 |  | 0.6 | 0.72
| KF0.18 |  |  | 4 | 0.3 |  | 0.6 | 0.72
| KF0.19 |  |  | 4 | 0.3 |  | 0.6 | 0.72
| liftput |  |  | 2 | 2.1 |  | 1.04 | 4.368
|  |  |  | 2 | 2.61 |  | 1.04 | 5.4288
|  |  |  | 1 | 2.25 | 2.91 | 0.3 | 1.9643
rond funderingszolen
| KZ0.1 - KZ0.7 |  |  | 7 | 2 | 2 |  | 28
|  |  |  | 7 | 8 |  | 0.35 | 19.6
| KZ0.8 |  |  | 1 | 3.6 | 2 |  | 7.2
|  |  |  | 1 | 11.2 |  | 0.35 | 3.92
| KZ0.9 - KZ0.11 |  |  | 3 | 2 | 2 |  | 12
|  |  |  | 3 | 8 |  | 0.35 | 8.4
| KZ0.13 - KZ0.19 |  |  | 7 | 1.2 | 1.2 |  | 10.08
|  |  |  | 7 | 4.8 |  | 0.3 | 10.08
| KZ0.20 |  |  | 1 | 2.4 | 1.15 |  | 2.76
|  |  |  | 1 | 9.1 |  | 0.3 | 2.73
| +10% totaal | [6 empty] | 6.8559
210 | METSELWERKEN
213 | gevelmetselwerken
| Kleuterpaviljoen | fh | m2 |  |  |  |  | 297.5265 |  | 297.5265
| gevel oost |  |  | 1 | 1.4 |  | 4.79 | 6.706
|  |  |  | 1 | 6.3 |  | 3.39 | 21.357
|  |  |  | 1 | 14.75 |  | 3.39 | 50.0025
|  |  |  | 1 | 6.95 |  | 3.39 | 23.5605
|  |  |  | 1 | 21.05 |  | 0.6 | 12.63
| aftrek raamgeheel met dubbele deuren |  |  | -1 | 14 |  | 3 | -42
| aftrek vast raam(geheel) |  |  | -2 | 4.8 |  | 3 | -28.8
| gevel zuid |  |  | 1 | 11.05 |  | 4.29 | 47.4045
|  |  |  | 1 | 4.2 |  | 4.79 | 20.118
|  |  |  | 1 | 11.15 |  | 0.6 | 6.69
| aftrek vast raam(geheel) |  |  | -1 | 4 |  | 0.9 | -3.6
| gevel west |  |  | 1 | 7.05 |  | 4.29 | 30.2445
|  |  |  | 1 | 15.3 |  | 4.79 | 73.287
|  |  |  | 1 | 7.05 |  | 4.79 | 33.7695
| aftrek raamgeheel met schuifraam + enkel deur |  |  | -3 | 4.8 |  | 3 | -43.2
| aftrek raamgeheel met schuifraam + enkel deur + raam |  |  | -1 | 6.2 |  | 3 | -18.6
| gevel noord |  |  | 1 | 4.2 |  | 4.79 | 20.118
|  |  |  | 1 | 11.05 |  | 4.79 | 52.9295
| aftrek (volle) enkele deur |  |  | -1 | 1.05 |  | 2.25 | -2.3625
| aftrek vast raam(geheel) |  |  | -1 | 4 |  | 0.9 | -3.6
| luifel |  |  | 2 | 1.6 |  | 1.11 | 3.552
|  |  |  | 1 | 28 |  | 1.11 | 31.08
| retour luifel |  |  | 2 | 1.6 |  | 0.2 | 0.64
|  |  |  | 1 | 28 |  | 0.2 | 5.6
| Uitbreiding | fh | m2 |  |  |  |  | 436.1954 |  | 436.1954
| gevel zuid |  |  | 1 | 2.62 |  | 4.65 | 12.183
| gevel oost |  |  | 1 | 27.7 |  | 3.8 | 105.26
|  |  |  | 1 | 1.6 |  | 4.3 | 6.88
| aftrek vast raam(geheel) |  |  | -1 | 3.3 |  | 3.3 | -10.89
|  |  |  | -1 | 0.95 |  | 3.3 | -3.135
| aftrek dubbele glazen deuren |  |  | -1 | 2.4 |  | 3.3 | -7.92
| aftrek raamgeheel met dubbele deuren |  |  | -1 | 14.4 |  | 3.3 | -47.52
|  |  |  | 1 | 27.9 |  | 4.65 | 129.735
| aftrek enkel raam - draaikip |  |  | -2 | 1.2 |  | 2.4 | -5.76
| aftrek raamgeheel met vast + draaikip raam |  |  | -3 | 3.6 |  | 2.4 | -25.92
| gevel noord |  |  | 1 | 1.66 |  | 3.8 | 6.308
| aftrek vast raam(geheel) |  |  | -1 | 1.66 |  | 3.3 | -5.478
|  |  |  | 1 | 9.1 |  | 4.3 | 39.13
|  |  |  | 1 | 2.5 |  | 4.3 | 10.75
|  |  |  | 1 | 3.97 |  | 5.2 | 20.644
|  |  |  | 1 | 4.27 |  | 4.65 | 19.8555
|  |  |  | 1 | 11.69 |  | 4.11 | 48.0459
| aftrek vast raam |  |  | -1 | 1.2 |  | 2.9 | -3.48
|  |  |  | -1 | 2.4 |  | 2.4 | -5.76
| aftrek glazen deur + zijlicht |  |  | -1 | 1.5 |  | 2.9 | -4.35
| gevel west |  |  | 1 | 1.6 |  | 4.3 | 6.88
|  |  |  | 1 | 19.5 |  | 4.3 | 83.85
| aftrek dubbele glazen deuren |  |  | -1 | 2.4 |  | 3.3 | -7.92
| aftrek raamgeheel met dubbele deuren |  |  | -1 | 12 |  | 3.3 | -39.6
|  |  |  | 1 | 8.2 |  | 5.2 | 42.64
| aftrek glazen deur + zijlicht |  |  | -2 | 1.6 |  | 2.35 | -7.52
|  |  |  | 1 | 27.7 |  | 4.11 | 113.847
| aftrek enkel raam - draaikip |  |  | -4 | 1.2 |  | 2.4 | -11.52
| aftrek raamgeheel met vast + draaikip raam |  |  | -2 | 3.6 |  | 2.4 | -17.28
| aftrek vast raam |  |  | -1 | 2.4 |  | 2.4 | -5.76
214 | metselwerken in opstanden & binnenmuren
214.1 | binnenmuren in snelbouw (incl. kimlagen)
- dikte 14cm
| Kleuterpaviljoen | fh | m2 |  |  |  |  | 287.456 |  | 287.456
| binnenspouwblad |  |  | 1 | 7.05 |  | 4.15 | 29.2575
| aftrek balk B0.12 |  |  | -1 | 7.05 |  | 1.14 | -8.037
|  |  |  | 1 | 14.8 |  | 3.64 | 53.872
| aftrek balk B0.11 |  |  | -1 | 14.8 |  | 0.43 | -6.364
|  |  |  | 1 | 7.05 |  | 3.64 | 25.662
| aftrek balk B0.10 |  |  | -1 | 5.7 |  | 0.43 | -2.451
| aftrek vast raam(geheel) |  |  | -2 | 4.9 |  | 3.05 | -29.89
| aftrek raamgeheel met dubbele deuren |  |  | -1 | 14.1 |  | 3.05 | -43.005
|  |  |  | 1 | 10.45 |  | 3.64 | 38.038
| aftrek balk B0.4 |  |  | -1 | 4.8 |  | 0.45 | -2.16
| aftrek vast raam(geheel) |  |  | -1 | 4.1 |  | 0.95 | -3.895
|  |  |  | 1 | 7.05 |  | 3.64 | 25.662
| aftrek balk B0.7 |  |  | -1 | 5.6 |  | 0.43 | -2.408
| aftrek raamgeheel met schuifraam + enkel deur |  |  | -1 | 4.9 |  | 3.05 | -14.945
|  |  |  | 1 | 4.3 |  | 4.1 | 17.63
|  |  |  | 1 | 14.8 |  | 4.1 | 60.68
| aftrek kolom K0.1 |  |  | -1 | 1.2 |  | 3.21 | -3.852
| aftrek balk B0.5 |  |  | -1 | 7.2 |  | 0.7 | -5.04
| aftrek balk B0.6 |  |  | -1 | 5.8 |  | 0.7 | -4.06
| aftrek raamgeheel met schuifraam + enkel deur + raam |  |  | -1 | 6.3 |  | 3.05 | -19.215
| aftrek raamgeheel met schuifraam + enkel deur |  |  | -1 | 4.9 |  | 3.05 | -14.945
|  |  |  | 1 | 4.3 |  | 4.1 | 17.63
| aftrek (volle) enkele deur |  |  | -1 | 1.15 |  | 2.3 | -2.645
| aftrek latei |  |  | -1 |  |  | 1.5 | -1.5
|  |  |  | 1 | 7.05 |  | 4.15 | 29.2575
| aftrek balk B0.8 |  |  | -1 | 5.6 |  | 0.65 | -3.64
| aftrek raamgeheel met schuifraam + enkel deur |  |  | -1 | 4.9 |  | 3.05 | -14.945
|  |  |  | 1 | 10.45 |  | 4.15 | 43.3675
| aftrek balk B0.1 |  |  | -1 | 4.8 |  | 0.45 | -2.16
| aftrek vast raam(geheel) |  |  | -1 | 4.1 |  | 0.95 | -3.895
| binnenmuren |  |  | 1 | 5.6 |  | 3.64 | 20.384
| aftrek binnendeur |  |  | -1 | 1.05 |  | 2.15 | -2.2575
| aftrek latei |  |  | -1 |  |  | 1.5 | -1.5
| aftrek binnenraam |  |  | -1 | 3.1 |  | 0.65 | -2.015
| aftrek balk B0.3 |  |  | -1 | 3.7 |  | 0.3 | -1.11
|  |  |  | 1 | 4.85 |  | 4.1 | 19.885
| aftrek binnendeur |  |  | -1 | 1.05 |  | 2.15 | -2.2575
| aftrek latei |  |  | -1 |  |  | 1.5 | -1.5
|  |  |  | 1 | 15.1 |  | 4.1 | 61.91
| aftrek binnendeur |  |  | -2 | 1.05 |  | 2.15 | -4.515
| aftrek latei |  |  | -2 |  |  | 1.5 | -3
| aftrek binnenraam |  |  | -1 | 2.9 |  | 0.65 | -1.885
| aftrek balk B0.9 |  |  | -1 | 3.6 |  | 0.3 | -1.08
|  |  |  | 1 | 4.7 |  | 4.15 | 19.505
| aftrek binnendeur |  |  | -1 | 1.05 |  | 2.15 | -2.2575
| aftrek latei |  |  | -1 |  |  | 1.5 | -1.5
|  |  |  | 1 | 3.5 |  | 4.15 | 14.525
| aftrek binnendeur |  |  | -1 | 0.8 |  | 2.15 | -1.72
| aftrek latei |  |  | -1 |  |  | 1.5 | -1.5
|  |  |  | 1 | 0.6 |  | 4.15 | 2.49
|  |  |  | 1 | 2.25 |  | 4.15 | 9.3375
| aftrek binnendeur |  |  | -1 | 1.05 |  | 2.15 | -2.2575
| aftrek latei |  |  | -1 |  |  | 1.5 | -1.5
|  |  |  | 1 | 4.7 |  | 4.1 | 19.27
- dikte 9cm
| Kleuterpaviljoen | fh | m2 |  |  |  |  | 92.162 |  | 92.162
| binnenmuren |  |  | 2 | 3.2 |  | 3.64 | 23.296
| aftrek binnendeur |  |  | -1 | 1.05 |  | 2.15 | -2.2575
| aftrek latei |  |  | -1 |  |  | 1.5 | -1.5
| aftrek binnendeur |  |  | -1 | 0.9 |  | 2.15 | -1.935
| aftrek latei |  |  | -1 |  |  | 1.5 | -1.5
|  |  |  | 1 | 2.2 |  | 3.64 | 8.008
|  |  |  | 1 | 1.45 |  | 3.64 | 5.278
|  |  |  | 1 | 9.1 |  | 3.64 | 33.124
| aftrek binnenraam |  |  | -1 | 4 |  | 0.65 | -2.6
| aftrek deuropening |  |  | -1 | 1.05 |  | 2.15 | -2.2575
| aftrek latei |  |  | -1 |  |  | 1.5 | -1.5
|  |  |  | 2 | 1.64 |  | 4.1 | 13.448
|  |  |  | 1 | 4.3 |  | 4.1 | 17.63
| aftrek dubbele binnendeur |  |  | -1 | 1.8 |  | 2.15 | -3.87
| aftrek latei |  |  | -1 |  |  | 1.5 | -1.5
|  |  |  | 1 | 0.9 |  | 4.1 | 3.69
|  |  |  | 1 | 1.7 |  | 3.64 | 6.188
|  |  |  | 1 | 1 |  | 3.64 | 3.64
| aftrek deuropening |  |  | -1 | 0.8 |  | 2.15 | -1.72
| aftrek latei |  |  | -1 |  |  | 1.5 | -1.5
214.2.1 | binnenmuren in zichtbetonblokken(incl. voegwerken) (incl. kimlagen)
- dikte 19cm
| Uitbreiding | fh | m2 |  |  |  |  | 136.9022 |  | 136.9022
| muur met bestaande kapel |  |  | 1 | 16.64 |  | 3.95 | 65.728
|  |  |  | 1 | 6.18 |  | 5.45 | 33.681
|  |  |  | 1 | 3.72 |  | 0.91 | 3.3852
| aftrek opening naar bestaand gebouw |  |  | -1 | 1.1 |  | 2.3 | -2.53
| muur refter / sanitair |  |  | 1 | 11 |  | 3.95 | 43.45
| aftrek kolom K0.3 |  |  | -1 | 0.2 |  | 4.01 | -0.802
| aftrek balk B0.17 |  |  | -1 | 2.8 |  | 0.3 | -0.84
| aftrek dubbele glazen deur |  |  | -1 | 2.2 |  | 2.35 | -5.17
- dikte 14cm
| Uitbreiding | fh | m2 |  |  |  |  | 298.6027 |  | 298.6027
nivo 0
| binnenspouwblad (gevel oost) |  |  | 1 | 24 |  | 3.98 | 95.52
|  |  |  | 1 | 1.75 |  | 3.81 | 6.6675
|  |  |  | 1 | 3.3 |  | 3.98 | 13.134
| aftrek balk B0.6 |  |  | -1 | 4.2 |  | 0.46 | -1.932
| aftrek balk B0.7 |  |  | -1 | 15.3 |  | 0.46 | -7.038
| aftrek balk B0.8 |  |  | -1 | 3.3 |  | 0.46 | -1.518
| aftrek vast raam(geheel) |  |  | -1 | 3.1 |  | 3.35 | -10.385
|  |  |  | -1 | 1.2 |  | 3.35 | -4.02
| aftrek dubbele glazen deur |  |  | -1 | 2.45 |  | 3.35 | -8.2075
| aftrek raamgeheel dubbele deuren |  |  | -1 | 14.5 |  | 3.35 | -48.575
| binnenspouwblad (gevel noord) |  |  | 1 | 1.66 |  | 3.98 | 6.6068
| aftrek balk B0.11 |  |  | -1 | 1.66 |  | 0.46 | -0.7636
| aftrek vast raam(geheel) |  |  | -1 | 1.66 |  | 3.35 | -5.561
|  |  |  | 1 | 8.5 |  | 3.81 | 32.385
|  |  |  | 1 | 2.5 |  | 3.98 | 9.95
|  |  |  | 1 | 3.97 |  | 3.98 | 15.8006
| binnenspouwblad (gevel west) |  |  | 1 | 1.6 |  | 3.81 | 6.096
|  |  |  | 1 | 19.5 |  | 3.98 | 77.61
| aftrek balk B0.2 |  |  | -1 | 3.1 |  | 0.46 | -1.426
| aftrek balk B0.3 |  |  | -1 | 12.9 |  | 0.46 | -5.934
| aftrek dubbele glazen deur |  |  | -1 | 2.5 |  | 3.35 | -8.375
| aftrek raamgeheel dubbele deuren |  |  | -1 | 12.1 |  | 3.35 | -40.535
|  |  |  | 1 | 7.95 |  | 3.98 | 31.641
| aftrek glazen deur + zijlicht |  |  | -2 | 1.65 |  | 2.4 | -7.92
| opstand dakrand lager deel |  |  | 1 | 7.95 |  | 0.85 | 6.7575
|  |  |  | 1 | 3.57 |  | 0.85 | 3.0345
| binnenmuren |  |  | 1 | 7.6 |  | 3.98 | 30.248
| aftrek binnendeur |  |  | -1 | 1.05 |  | 2.15 | -2.2575
| aftrek deur lift +0 |  |  | -1 | 1.35 |  | 2.15 | -2.9025
|  |  |  | -2 | 1.05 |  | 2.15 | -4.515
|  |  |  | 1 | 2.16 |  | 3.98 | 8.5968
|  |  |  | 1 | 1.6 |  | 3.98 | 6.368
|  |  |  | 1 | 8.55 |  | 3.98 | 34.029
|  |  |  | 1 | 0.9 |  | 3.98 | 3.582
|  |  |  | 1 | 1.42 |  | 3.98 | 5.6516
|  |  |  | 1 | 0.22 |  | 3.98 | 0.8756
|  |  |  | 1 | 8.5 |  | 3.98 | 33.83
| aftrek balk B0.24 |  |  | -1 | 2.4 |  | 0.3 | -0.72
| aftrek opening refter / keuken |  |  | -1 | 4.23 |  | 1.6 | -6.768
| aftrek binnendeur |  |  | -1 | 0.9 |  | 2.15 | -1.935
|  |  |  | -1 | 1.8 |  | 2.15 | -3.87
|  |  |  | 1 | 0.85 |  | 2.95 | 2.5075
nivo 1
| binnenspouwblad (gevel zuid) |  |  | 1 | 2.3 |  | 3.53 | nt zicht
| binnenspouwblad (gevel oost) |  |  | 1 | 27.4 |  | 3.53 | beton
| aftrek enkel raam - draaikip |  |  | -2 | 1.3 |  | 2.45 | beton
| aftrek raamgeheel met vast + draaikip raam |  |  | -3 | 3.7 |  | 2.45 | beton
| opstand dakrand terras |  |  | 1 | 1.35 |  | 0.25 | nt zicht
| binnenspouwblad (gevel noord) |  |  | 1 | 15.32 |  | 3.53 | nt zicht
| aftrek balk B1.12 |  |  | -1 | 3.1 |  | 0.38 | nt zicht
| aftrek vast raam |  |  | -1 | 2.5 |  | 2.45 | nt zicht
|  |  |  | -1 | 1.3 |  | 2.95 | nt zicht
| aftrek glazen deur + zijlicht |  |  | -1 | 1.6 |  | 2.95 | nt zicht
| opstand dakrand terras |  |  | 1 | 8.6 |  | 0.25 | nt zicht
| binnenspouwblad (gevel west) |  |  | 1 | 24.15 |  | 3.53 | beton
|  |  |  | 1 | 3.3 |  | 3.53 | nt zicht
| aftrek enkel raam - draaikip |  |  | -3 | 1.3 |  | 2.45 | beton
|  |  |  | -1 | 1.3 |  | 2.45 | nt zicht
| aftrek raamgeheel met vast + draaikip raam |  |  | -2 | 3.7 |  | 2.45 | beton
| aftrek vast raam |  |  | -1 | 2.5 |  | 2.45 | beton
| opstand dakrand terras |  |  | 1 | 1.35 |  | 0.25 | nt zicht
| binnenmuren |  |  | 1 | 6.88 |  | 3.53 | 24.2864
| aftrek balk B1.2 |  |  | -1 | 2.4 |  | 0.3 | -0.72
| aftrek binnendeur |  |  | -1 | 1.8 |  | 2.15 | -3.87
|  |  |  | 1 | 6.86 |  | 3.53 | nt zicht
|  |  |  | 1 | 2.95 |  | 3.53 | 10.4135
|  |  |  | 1 | 4.11 |  | 3.53 | nt zicht
|  |  |  | 3 | 1.6 |  | 3.53 | nt zicht
| aftrek deur lift +1 |  |  | -1 | 1.35 |  | 2.15 | nt zicht
nivo 1,5 / dak
|  |  |  | 1 | 5.95 |  | 1.69 | 10.0555
|  |  |  | 1 | 1.6 |  | 1.69 | 2.704
|  |  |  | 1 | 1.6 |  | 1.69 | nt zicht
|  |  |  | 1 | 1.6 |  | 1.94 | nt zicht
| aftrek opening lift +1,5 |  |  | -1 | 1.6 |  | 2.51 | nt zicht
| opstand dakrand |  |  | 1 | 2.3 |  | 0.45 | nt zicht
|  |  |  | 1 | 27.4 |  | 0.45 | nt zicht
|  |  |  | 1 | 15.36 |  | 0.45 | nt zicht
|  |  |  | 1 | 27.45 |  | 0.45 | nt zicht
- dikte 9cm
| Uitbreiding | fh | m2 |  |  |  |  | 59.5635 |  | 59.5635
nivo 0
| aangepast sanitair |  |  | 1 | 2.3 |  | 3.98 | 9.154
|  |  |  | 1 | 1.65 |  | 3.98 | 6.567
| sanitair |  |  | 1 | 2.15 |  | 3.98 | 8.557
|  |  |  | 1 | 0.9 |  | 3.98 | 3.582
| poetsberging |  |  | 1 | 1.9 |  | 3.98 | 7.562
|  |  |  | 1 | 1.9 |  | 3.98 | 7.562
| aftrek binnendeur |  |  | -1 | 1.05 |  | 2.15 | -2.2575
| inkomsas |  |  | 1 | 2.5 |  | 3.98 | 9.95
|  |  |  | 1 | 3.65 |  | 3.98 | 14.527
| aftrek glazen dubbele binnendeur |  |  | -1 | 2.4 |  | 2.35 | -5.64
nivo 1
| sanitair |  |  | 1 | 2.77 |  | 3.51 | nt zicht
|  |  |  | 1 | 1.25 |  | 3.51 | nt zicht
| aftrek binnendeur |  |  | -2 | 0.9 |  | 2.15 | nt zicht
214.2.2 | binnenmuren in betonblokken
- dikte 19cm
| Uitbreiding | fh | m2 |  |  |  |  | 34.8635 |  | 34.8635
| muur met bestaande kapel |  |  | 1 | 7.03 |  | 5.45 | 38.3135
| aftrek opening naar bestaand gebouw |  |  | -1 | 1.5 |  | 2.3 | -3.45
- dikte 14cm
| Uitbreiding | fh | m2 |  |  |  |  | 151.7457 |  | 151.7457
nivo 1
| binnenspouwblad (gevel zuid) |  |  | 1 | 2.3 |  | 3.53 | 8.119
| opstand dakrand terras |  |  | 1 | 1.35 |  | 0.25 | 0.3375
| binnenspouwblad (gevel noord) |  |  | 1 | 15.32 |  | 3.53 | 54.0796
| aftrek balk B1.12 |  |  | -1 | 3.1 |  | 0.38 | -1.178
| aftrek vast raam |  |  | -1 | 2.5 |  | 2.45 | -6.125
|  |  |  | -1 | 1.3 |  | 2.95 | -3.835
| aftrek glazen deur + zijlicht |  |  | -1 | 1.6 |  | 2.95 | -4.72
| opstand dakrand terras |  |  | 1 | 8.6 |  | 0.25 | 2.15
| binnenspouwblad (gevel west) |  |  | 1 | 3.3 |  | 3.53 | 11.649
| aftrek enkel raam - draaikip |  |  | -1 | 1.3 |  | 2.45 | -3.185
| opstand dakrand terras |  |  | 1 | 1.35 |  | 0.25 | 0.3375
| binnenmuren |  |  | 1 | 6.86 |  | 3.53 | 24.2158
|  |  |  | 1 | 4.11 |  | 3.53 | 14.5083
|  |  |  | 3 | 1.6 |  | 3.53 | 16.944
| aftrek deur lift +1 |  |  | -1 | 1.35 |  | 2.15 | -2.9025
nivo 1,5 / dak
|  |  |  | 1 | 4.1 |  | 1.69 | 6.929
|  |  |  | 1 | 1.6 |  | 1.69 | 2.704
|  |  |  | 1 | 1.6 |  | 1.94 | 3.104
| aftrek opening lift +1,5 |  |  | -1 | 1.6 |  | 2.51 | -4.016
| opstand dakrand |  |  | 1 | 2.3 |  | 0.45 | 1.035
|  |  |  | 1 | 27.4 |  | 0.45 | 12.33
|  |  |  | 1 | 15.36 |  | 0.45 | 6.912
|  |  |  | 1 | 27.45 |  | 0.45 | 12.3525
- dikte 9cm
| Uitbreiding | fh | m2 |  |  |  |  | 10.2402 |  | 10.2402
nivo 1
| sanitair |  |  | 1 | 2.77 |  | 3.51 | 9.7227
|  |  |  | 1 | 1.25 |  | 3.51 | 4.3875
| aftrek binnendeur |  |  | -2 | 0.9 |  | 2.15 | -3.87
214.3 | binnenmuren in cellenbeton (kimblokken) | [8 empty] | inb. in art.214.1&214.2
214.4 | aanwerken en vermetsen van bestaande muren
| Uitbreiding | vh | m³ |  |  |  |  | 2 |  | 2
aanmetsen van muren tpv doorgang met kapel
215 | vochtisolatie in metselwerk muren | fh | ff | [6 empty] | 1
217 | verluchting & schouwen | [8 empty] | ZIE PERCEEL 2
220 | STRUCTUURWERKEN
zie meetstaat Ingenieursburo Victor
221 | gewapend beton
221.1 | funderingszolen(gewapend) | [8 empty] | NVT
221.2 | funderingsbalken
Kleuterpaviljoen
| - beton | fh | m³ | [5 empty] | 44.8912 | 44.8912
| FB0.1 |  |  | 1 | 11.25 | 0.4 | 0.8 |  | 3.6
| FB0.2 |  |  | 1 | 15.55 | 0.4 | 0.8 |  | 4.976
| FB0.3 |  |  | 1 | 9.68 | 0.3 | 0.8 |  | 2.3232
| FB0.4 |  |  | 1 | 15.55 | 0.4 | 0.8 |  | 4.976
| FB0.5 |  |  | 1 | 11.25 | 0.4 | 0.8 |  | 3.6
| FB0.6 |  |  | 1 | 15.3 | 0.4 | 0.8 |  | 4.896
|  |  |  | 1 | 1.6 | 0.2 | 0.8 |  | 0.256
| FB0.7 |  |  | 1 | 7.45 | 0.4 | 0.8 |  | 2.384
| FB0.8 |  |  | 1 | 7.45 | 0.4 | 0.8 |  | 2.384
| FB0.9 |  |  | 1 | 15.3 | 0.4 | 0.8 |  | 4.896
| FB0.10 |  |  | 1 | 7.05 | 0.4 | 0.8 |  | 2.256
| FB0.11 |  |  | 1 | 14.9 | 0.5 | 0.8 |  | 5.96
| FB0.12 |  |  | 1 | 7.45 | 0.4 | 0.8 |  | 2.384
| - wapening | vh | kg | [6 empty] | 2254
Uitbreiding
| - beton | vh | m³ | [5 empty] | 49.0704 | 49.0704
| FB0.1 |  |  | 1 | 8.2 | 0.4 | 0.8 |  | 2.624
| FB0.2 |  |  | 1 | 19.9 | 0.4 | 0.8 |  | 6.368
| FB0.3 |  |  | 1 | 2 | 0.4 | 0.8 |  | 0.64
| FB0.4 |  |  | 1 | 6.1 | 0.3 | 0.8 |  | 1.464
| FB0.5 |  |  | 1 | 26.15 | 0.4 | 0.8 |  | 8.368
| FB0.6 |  |  | 1 | 3.55 | 0.4 | 0.8 |  | 1.136
| FB0.7 |  |  | 1 | 6.04 | 0.4 | 0.8 |  | 1.9328
| FB0.8 |  |  | 1 | 8.79 | 0.4 | 0.8 |  | 2.8128
| FB0.9 |  |  | 1 | 2.17 | 0.4 | 0.8 |  | 0.6944
| FB0.10 |  |  | 1 | 11.4 | 0.3 | 0.8 |  | 2.736
| FB0.11 |  |  | 1 | 15.77 | 0.4 | 0.8 |  | 5.0464
| FB0.12 |  |  | 1 | 11.8 | 0.3 | 0.8 |  | 2.832
| FB0.13 |  |  | 1 | 11.8 | 0.3 | 0.8 |  | 2.832
| FB0.14 |  |  | 1 | 11.8 | 0.3 | 0.8 |  | 2.832
| FB0.15 |  |  | 1 | 11.8 | 0.4 | 0.8 |  | 3.776
| FB0.16 |  |  | 1 | 9.3 | 0.4 | 0.8 |  | 2.976
| - wapening | vh | kg
| 80 | [8 empty] | 3926
221.3 | funderingsplaten
Kleuterpaviljoen
| - beton | fh | m³ | [5 empty] | 79.306 | 79.306
| FP0.1 |  |  | 1 | 396.53 |  | 0.2 |  | 79.306
| - wapening | vh | kg | [6 empty] | 4689
Uitbreiding
| - beton | fh | m³ | [5 empty] | 73.507 | 73.507
| FP0.1 (liftput) |  |  | 1 | 6.55 |  | 0.3 |  | 1.965
| PV0.1 |  |  | 1 | 357.71 |  | 0.2 |  | 71.542
| - wapening | vh | kg
| 75 | [8 empty] | 5513
221.4 | funderingskolommen/ kolomopstortingen
Uitbreiding
| - beton | fh | m³ | [5 empty] | 0.504 | 0.504
| KF0.13 |  |  | 1 | 0.3 | 0.3 | 0.8 |  | 0.072
| KF0.14 |  |  | 1 | 0.3 | 0.3 | 0.8 |  | 0.072
| KF0.15 |  |  | 1 | 0.3 | 0.3 | 0.8 |  | 0.072
| KF0.16 |  |  | 1 | 0.3 | 0.3 | 0.8 |  | 0.072
| KF0.17 |  |  | 1 | 0.3 | 0.3 | 0.8 |  | 0.072
| KF0.18 |  |  | 1 | 0.3 | 0.3 | 0.8 |  | 0.072
| KF0.19 |  |  | 1 | 0.3 | 0.3 | 0.8 |  | 0.072
| - wapening | vh | kg | [6 empty] | 50
100
| - bekisting | [8 empty] | inb.
221.5 | kolomzolen
Uitbreiding
| - beton | fh | m³ | [5 empty] | 19.544 | 19.544
| KZ0.1 |  |  | 1 | 2 | 2 | 0.35 |  | 1.4
| KZ0.2 |  |  | 1 | 2 | 2 | 0.35 |  | 1.4
| KZ0.3 |  |  | 1 | 2 | 2 | 0.35 |  | 1.4
| KZ0.4 |  |  | 1 | 2 | 2 | 0.35 |  | 1.4
| KZ0.5 |  |  | 1 | 2 | 2 | 0.35 |  | 1.4
| KZ0.6 |  |  | 1 | 2 | 2 | 0.35 |  | 1.4
| KZ0.7 |  |  | 1 | 2 | 2 | 0.35 |  | 1.4
| KZ0.8 |  |  | 1 | 3.6 | 2 | 0.35 |  | 2.52
| KZ0.9 |  |  | 1 | 2 | 2 | 0.35 |  | 1.4
| KZ0.10 |  |  | 1 | 2 | 2 | 0.35 |  | 1.4
| KZ0.11 |  |  | 1 | 2 | 2 | 0.35 |  | 1.4
| KZ0.13 |  |  | 1 | 1.2 | 1.2 | 0.3 |  | 0.432
| KZ0.14 |  |  | 1 | 1.2 | 1.2 | 0.3 |  | 0.432
| KZ0.15 |  |  | 1 | 1.2 | 1.2 | 0.3 |  | 0.432
| KZ0.16 |  |  | 1 | 1.2 | 1.2 | 0.3 |  | 0.432
| KZ0.17 |  |  | 1 | 1.2 | 1.2 | 0.3 |  | 0.432
| KZ0.18 |  |  | 1 | 1.2 | 1.2 | 0.3 |  | 0.432
| KZ0.19 |  |  | 1 | 1.2 | 1.2 | 0.3 |  | 0.432
| - wapening | vh | kg | [6 empty] | 2345
120
221.6 | betonwanden
Uitbreiding
| - beton | fh | m³ | [5 empty] | 21.8662 | 21.8662
| wanden liftschacht |  |  | 2 | 2.1 | 0.3 | 1.04 |  | 1.3104
|  |  |  | 1 | 2.01 | 0.2 | 1.04 |  | 0.41808
|  |  |  | 1 | 2.01 | 0.3 | 1.04 |  | 0.62712
| W1.1 |  |  | 1 | 24.15 | 0.17 | 3.56 |  | 14.6156
| raamopening |  |  | -1 | 2.5 | 0.17 | 2.5 |  | -1.0625
|  |  |  | -3 | 1.3 | 0.17 | 2.5 |  | -1.6575
|  |  |  | -2 | 3.7 | 0.17 | 2.5 |  | -3.145
| W1.2 |  |  | 1 | 27.4 | 0.17 | 3.56 |  | 16.5825
| raamopening |  |  | -2 | 1.3 | 0.17 | 2.5 |  | -1.105
|  |  |  | -3 | 3.7 | 0.17 | 2.5 |  | -4.7175
| - netwapening | vh | kg | [6 empty] | 1651
| - bijlegwapening | vh | kg | [6 empty] | 330
| - bekisting | [8 empty] | inb.
221.7 | kolommen
Kleuterpaviljoen
| - beton | fh | m³ | [5 empty] | 0.6972 | 0.6972
| K0.1 |  |  | 1 | 1.2 | 0.14 | 4.15 |  | 0.6972
| - wapening | vh | kg | [6 empty] | 73
| - bekisting | [8 empty] | inb.
Uitbreiding
| - beton | fh | m³ | [5 empty] | 1.879 | 1.879
| K0.1 |  |  | 1 | 0.18 | 0.13 | 3.55 |  | 0.08307
| K0.2 |  |  | 1 | 0.18 | 0.13 | 3.55 |  | 0.08307
| K0.3 |  |  | 1 | 0.18 | 0.18 | 4.01 |  | 0.12992
| K0.4 |  |  | 1 | 0.18 | 0.18 | 3.82 |  | 0.12377
| K0.5 |  |  | 1 | 0.18 | 0.18 | 3.82 |  | 0.12377
| K0.6 |  |  | 1 | 0.18 | 0.18 | 3.82 |  | 0.12377
| K0.7 |  |  | 1 | 0.124 | 0.124 | 3.81 |  | 0.058583
| K0.8 |  |  | 1 | 0.124 | 0.124 | 3.48 |  | 0.053508
| K0.9 |  |  | 1 | 0.18 | 0.13 | 3.55 |  | 0.08307
| K0.10 |  |  | 1 | 0.18 | 0.13 | 3.55 |  | 0.08307
| K0.11 |  |  | 1 | 0.18 | 0.13 | 3.55 |  | 0.08307
| K0.12 |  |  | 1 | 0.124 | 0.124 | 3.55 |  | 0.054585
| K0.13 |  |  | 1 | 0.124 | 0.124 | 3.93 |  | 0.060428
| K0.14 |  |  | 1 | 0.124 | 0.124 | 3.93 |  | 0.060428
| K0.15 |  |  | 1 | 0.124 | 0.124 | 3.93 |  | 0.060428
| K0.16 |  |  | 1 | 0.124 | 0.124 | 3.93 |  | 0.060428
| K0.17 |  |  | 1 | 0.124 | 0.124 | 3.93 |  | 0.060428
| K0.18 |  |  | 1 | 0.124 | 0.124 | 3.93 |  | 0.060428
| K0.19 |  |  | 1 | 0.124 | 0.124 | 3.93 |  | 0.060428
| K1.1 |  |  | 1 | 0.124 | 0.124 | 2.5 |  | 0.03844
| K1.2 |  |  | 1 | 0.124 | 0.124 | 3.56 |  | 0.054739
| K1.3 |  |  | 1 | 0.124 | 0.124 | 3.56 |  | 0.054739
| K1.4 |  |  | 1 | 0.124 | 0.124 | 3.56 |  | 0.054739
| K1.5 |  |  | 1 | 0.124 | 0.124 | 3.56 |  | 0.054739
| K1.6 |  |  | 1 | 0.124 | 0.124 | 2.5 |  | 0.03844
| K1.7 |  |  | 1 | 0.124 | 0.124 | 2.5 |  | 0.03844
| K1.8 |  |  | 1 | 0.124 | 0.124 | 2.5 |  | 0.03844
| - wapening | vh | kg | [6 empty] | 282
150
| - bekisting | [8 empty] | inb.
221.8 | balken & lintelen
Kleuterpaviljoen
| - beton | fh | m³ | [5 empty] | 9.2943 | 9.2943
| B0.1 |  |  | 1 | 4.9 | 0.14 | 0.45 |  | 0.3087
| B0.2 |  |  | 1 | 4.1 | 0.14 | 0.51 |  | 0.29274
| B0.3 |  |  | 1 | 3.6 | 0.14 | 0.3 |  | 0.1512
| B0.4 |  |  | 1 | 4.9 | 0.14 | 0.45 |  | 0.3087
| B0.5 |  |  | 1 | 6.9 | 0.14 | 0.94 |  | 0.90804
| B0.6 |  |  | 1 | 5.4 | 0.14 | 0.94 |  | 0.71064
| B0.7 |  |  | 1 | 5.9 | 0.14 | 0.63 |  | 0.52038
| B0.8 |  |  | 1 | 5.9 | 0.14 | 0.94 |  | 0.77644
| B0.9 |  |  | 1 | 3.6 | 0.14 | 0.3 |  | 0.1512
| B0.10 |  |  | 1 | 5.9 | 0.14 | 0.63 |  | 0.52038
| B0.11 |  |  | 1 | 14.6 | 0.14 | 0.43 |  | 0.87892
| B0.12 |  |  | 1 | 7.05 | 0.14 | 1.14 |  | 1.1252
| B0.13 |  |  | 1 | 27.5 | 0.14 | 0.6 |  | 2.31
| B0.14 |  |  | 1 | 1.75 | 0.14 | 0.6 |  | 0.147
| B0.15 |  |  | 1 | 2.2 | 0.14 | 0.6 |  | 0.1848
| - wapening | vh | kg | [6 empty] | 1341
| - bekisting | [8 empty] | inb.
Uitbreiding
| - beton | fh | m³ | [5 empty] | 6.8067 | 6.8067
| B0.2 |  |  | 1 | 12.9 | 0.14 | 0.64 |  | 1.1558
| B0.3 |  |  | 1 | 3.1 | 0.14 | 0.64 |  | 0.27776
| B0.6 |  |  | 1 | 4.2 | 0.14 | 0.64 |  | 0.37632
| B0.7 |  |  | 1 | 15.3 | 0.14 | 0.64 |  | 1.3709
| B0.8 |  |  | 1 | 3.3 | 0.14 | 0.64 |  | 0.29568
| B0.9 |  |  | 1 | 2.85 | 0.14 | 0.6 |  | 0.2394
| B0.11 |  |  | 1 | 1.81 | 0.14 | 0.64 |  | 0.16218
| B0.12 |  |  | 1 | 4.42 | 0.14 | 0.73 |  | 0.45172
| B0.17 |  |  | 1 | 2.8 | 0.14 | 0.3 |  | 0.1176
| B0.24 |  |  | 1 | 2.4 | 0.14 | 0.3 |  | 0.1008
| B0.25 |  |  | 1 | 4.51 | 0.14 | 0.6 |  | 0.37884
| B0.26 |  |  | 1 | 8.8 | 0.14 | 0.4 |  | 0.4928
| B1.1 |  |  | 1 | 6.54 | 0.17 | 0.8 |  | 0.88944
| B1.2 |  |  | 1 | 2.4 | 0.14 | 0.3 |  | 0.1008
| B1.3 |  |  | 1 | 2.2 | 0.14 | 0.4 |  | 0.1232
| B1.12 |  |  | 1 | 3.1 | 0.14 | 0.63 |  | 0.27342
| - wapening | vh | kg | [6 empty] | 953
140
| - bekisting | [8 empty] | inb.
222 | fundering d.m.v. palen | [8 empty] | NVT
223 | secanspalenwand | [8 empty] | NVT
224 | staalconstructie
224.1 | murforwapening |  | SOG | [6 empty] | 1
224.2 | profielstaal (incl. RF-schilderwerken)
| Kleuterpaviljoen | vh | kg | [6 empty] | 347.4311
| K0.1 (HEB 140) |  |  | 1 | 3.21 | 34.36 |  | 110.2956
| K0.2 (HEB 140) |  |  | 1 | 3.21 | 34.36 |  | 110.2956
| K0.3 (HEB 140) |  |  | 1 | 3.21 | 34.36 |  | 110.2956
| kop -en voetplaten, bouten, moeren, lassen, … |  |  | 5% |  |  |  | 16.5443
| Uitbreiding | vh | kg |  |  |  |  | 20912.2748 |  | 20912.2748
| B0.1 (HEB260) |  |  | 1 | 7.95 | 94.76 |  | 753.342
| B0.4 (HEB280) |  |  | 1 | 4.52 | 105.09 |  | 475.0068
| B0.5 (HEB200) |  |  | 1 | 1.89 | 62.46 |  | 118.0494
| B0.10 (HEB200) |  |  | 1 | 1.78 | 62.46 |  | 111.1788
| B0.13 (HEB240) |  |  | 1 | 3.72 | 84.79 |  | 315.4188
| B0.14 (HEB240) |  |  | 1 | 2.64 | 84.79 |  | 223.8456
| B0.15 (HEB200) |  |  | 1 | 2.15 | 62.46 |  | 134.289
| B0.16 (HEB200) |  |  | 1 | 2.15 | 62.46 |  | 134.289
| B0.18 (HEB320) |  |  | 1 | 4.05 | 129.07 |  | 522.7335
| B0.19 (HEB320) |  |  | 1 | 7.26 | 129.07 |  | 937.0482
| B0.20 (HEB320) |  |  | 1 | 4.05 | 129.07 |  | 522.7335
| B0.21 (HEB320) |  |  | 1 | 7.26 | 129.07 |  | 937.0482
| B0.22 (HEB320) |  |  | 1 | 4.05 | 129.07 |  | 522.7335
| B0.23 (HEB320) |  |  | 1 | 7.26 | 129.07 |  | 937.0482
| K0.1 (KP 200x150x10mm) |  |  | 1 | 3.55 | 57.36 |  | 203.628
| K0.2 (KP 200x150x10mm) |  |  | 1 | 3.55 | 57.36 |  | 203.628
| K0.3 (KP 200x200x10mm) |  |  | 1 | 4.01 | 57.37 |  | 230.0537
| K0.4 (KP 200x200x10mm) |  |  | 1 | 3.82 | 57.37 |  | 219.1534
| K0.5 (KP 200x200x10mm) |  |  | 1 | 3.82 | 57.37 |  | 219.1534
| K0.6 (KP 200x200x10mm) |  |  | 1 | 3.82 | 57.37 |  | 219.1534
| K0.7 (KP 140x140x8mm) |  |  | 1 | 3.81 | 32.03 |  | 122.0343
| K0.8 (KP 140x140x8mm) |  |  | 1 | 3.48 | 32.03 |  | 111.4644
| K0.9 (KP 200x150x10mm) |  |  | 1 | 3.55 | 57.36 |  | 203.628
| K0.10 (KP 200x150x10mm) |  |  | 1 | 3.55 | 57.36 |  | 203.628
| K0.11 (KP 200x150x10mm) |  |  | 1 | 3.55 | 57.36 |  | 203.628
| K0.12 (KP 140x140x8mm) |  |  | 1 | 3.55 | 32.03 |  | 113.7065
| K0.13 (KP 140x140x8mm) |  |  | 1 | 3.93 | 32.03 |  | 125.8779
| K0.14 (KP 140x140x8mm) |  |  | 1 | 3.93 | 32.03 |  | 125.8779
| K0.15 (KP 140x140x8mm) |  |  | 1 | 3.93 | 32.03 |  | 125.8779
| K0.16 (KP 140x140x8mm) |  |  | 1 | 3.93 | 32.03 |  | 125.8779
| K0.17 (KP 140x140x8mm) |  |  | 1 | 3.93 | 32.03 |  | 125.8779
| K0.18 (KP 140x140x8mm) |  |  | 1 | 3.93 | 32.03 |  | 125.8779
| K0.09 (KP 140x140x8mm) |  |  | 1 | 3.93 | 32.03 |  | 125.8779
| B1.4 (HEB300) |  |  | 1 | 8.41 | 119.26 |  | 1002.9766
| B1.5 (HEB300) |  |  | 1 | 7.26 | 119.26 |  | 865.8276
| B1.6 (HEB300) |  |  | 1 | 8.41 | 119.26 |  | 1002.9766
| B1.7 (HEB 300) |  |  | 1 | 7.26 | 119.26 |  | 865.8276
| B1.8 (HEB300) |  |  | 1 | 8.41 | 119.26 |  | 1002.9766
| B1.9 (HEB300) |  |  | 1 | 7.26 | 119.26 |  | 865.8276
| B1.10 (HEB300) |  |  | 1 | 8.41 | 119.26 |  | 1002.9766
| B1.11 (HEB300) |  |  | 1 | 7.26 | 119.26 |  | 865.8276
| B1.13 (HEB160) |  |  | 3 | 1.5 | 94.76 |  | 426.42
| B1.14 (HEB160) |  |  | 3 | 1.95 | 94.76 |  | 554.346
| K1.1 (KP 140x140x8mm) |  |  | 1 | 2.5 | 32.03 |  | 80.075
| K1.2 (KP 140x140x8mm) |  |  | 1 | 3.56 | 32.03 |  | 114.0268
| K1.3 (KP 140x140x8mm) |  |  | 1 | 3.56 | 32.03 |  | 114.0268
| K1.4 (KP 140x140x8mm) |  |  | 1 | 3.56 | 32.03 |  | 114.0268
| K1.5 (KP 140x140x8mm) |  |  | 1 | 3.56 | 32.03 |  | 114.0268
| K1.6 (KP 140x140x8mm) |  |  | 1 | 2.5 | 32.03 |  | 80.075
| K1.7 (KP 140x140x8mm) |  |  | 1 | 2.5 | 32.03 |  | 80.075
| K1.8 (KP 140x140x8mm) |  |  | 1 | 2.5 | 32.03 |  | 80.075
| kop -en voetplaten, bouten, moeren, lassen, … |  |  | 10% |  |  |  | 1901.1159
225 | geprefabriceerde gewapende vloerelementen
raveelconstructies/ verankeringswapening inb. in eenheidsprijs welfsels
225.1 | welfsels 20+5 cm druklaag (inbegrepen)
Kleuterpaviljoen
| - beton | fh | m² |  |  |  |  | 137.64 |  | 137.64
| W0.1 |  |  | 1 |  |  |  | 137.64
| - wapening | vh | kg | [6 empty] | 484
226 | breedvloerplaten
Kleuterpaviljoen
| - beton | fh | m² |  |  |  |  | 286.08 |  | 286.08
| P0.1 |  |  | 1 |  |  |  | 208.68
| P0.2 |  |  | 1 |  |  |  | 77.4
| - wapening predallen | vh | kg | [6 empty] | inb.in eenheidsprijs m2 predallen
| - beton opstortlaag | vh | m³ | [5 empty] | 42.912 | 42.912
| P0.1+P0.2 |  |  | 1 | 286.08 |  | 0.15 |  | 42.912
| - wapening opstortlaag | vh | kg | [6 empty] | 1844
| - bekisting | [8 empty] | inb.
Uitbreiding
| - beton | fh | m² |  |  |  |  | 896.48 |  | 896.48
| P0.1 |  |  | 1 |  |  |  | 331.85
| P0.2 |  |  | 1 |  |  |  | 15.4
| P0.3 |  |  | 1 |  |  |  | 118.43
| P1.1 |  |  | 1 |  |  |  | 412.21
| P1.2 |  |  | 1 |  |  |  | 19.59
| aftrek rookluik |  |  | -1 | 1 | 1 |  | -1
| - wapening predallen | vh | kg | [6 empty] | inb.in eenheidsprijs m2 predallen
| - beton opstortlaag | fh | m³ | [5 empty] | 132.1034 | 132.1034
| P0.1+P0.2 |  |  | 1 | 347.25 |  | 0.15 |  | 52.0875
| P0.3 |  |  | 1 | 118.43 |  | 0.13 |  | 15.3959
| P1.1+P1.2 |  |  | 1 | 430.8 |  | 0.15 |  | 64.62
| - wapening opstortlaag | vh | kg | [5 empty] | 6605 | 6605
| opstort P0.1+P0.2+P0.3 |  |  | 1 | 67.48 |  |  | 50 | 3374
| opstort P1.1+P1.2 |  |  | 1 | 64.62 |  |  | 50 | 3231
| - bekisting | [8 empty] | inb.
227 | elementen in prefab en architectonisch beton
227.1 | trappen en bordessen
Uitbreiding (incl. bordessen)
| - rechte trapvluchten h. 5,86cm met ingestorte antislipneus | fh | st | 1 | [5 empty] | 1
228 | verankering van gevelelementen en metselwerken
228.1 | verankeringen voor metselwerken | [8 empty] | inb.
228.2 | verankeringen van elementen in architectonisch beton | [8 empty] | inb.
229 | maken van openingen | fh | ff | [6 empty] | 1
Uitbreiding
| traphal/ bestaande kapel |  |  | 1 | 1.1 | 0.6 | 2.3 |  | 1.518
| liftsas/ bestaande kapel |  |  | 1 | 1.55 | 0.6 | 2.3 |  | 2.139
230 | NATUURSTEEN - BLAUWE HARDSTEEN
231 | blauwe hardsteen - dorpels
| Kleuterpaviljoen | fh | dm³ | [5 empty] | 0.55733 | 557.325
| *vast raam(geheel) |  |  | 2 | 4.9 | 0.21 | 0.05 |  | 0.1029
|  |  |  | 2 | 4.1 | 0.18 | 0.05 |  | 0.0738
| *raamgeheel met dubbele deuren |  |  | 1 | 14.1 | 0.21 | 0.05 |  | 0.14805
| *raamgeheel met schuifraam + enkel deur |  |  | 3 | 4.9 | 0.21 | 0.05 |  | 0.15435
| *raamgeheel met schuifraam + enkel deur + raam |  |  | 1 | 6.3 | 0.21 | 0.05 |  | 0.06615
| *volle enkele deur |  |  | 1 | 1.15 | 0.21 | 0.05 |  | 0.012075
| Uitbreiding | fh | dm³ | [5 empty] | 0.46 | 460.005
*vast raam(geheel)
| gevel oost |  |  | 1 | 3.35 | 0.21 | 0.05 |  | 0.035175
|  |  |  | 1 | 1 | 0.21 | 0.05 |  | 0.0105
| gevel noord |  |  | 1 | 1.71 | 0.21 | 0.05 |  | 0.017955
|  |  |  | 1 | 2.4 |  |  |  | alu.
|  |  |  | 1 | 1.3 | 0.21 | 0.05 |  | 0.01365
| gevel west |  |  | 1 | 2.4 |  |  |  | alu.
*enkel raam - draaikip
| gevel oost |  |  | 2 | 1.2 |  |  |  | alu.
| gevel west |  |  | 4 | 1.2 |  |  |  | alu.
*raamgeheel met vast + draaikip raam
| gevel oost |  |  | 3 | 3.6 |  |  |  | alu.
| gevel west |  |  | 2 | 3.6 |  |  |  | alu.
*raamgeheel met dubbele deuren
| gevel oost |  |  | 1 | 14.5 | 0.21 | 0.05 |  | 0.15225
| gevel west |  |  | 1 | 12.1 | 0.21 | 0.05 |  | 0.12705
*dubbele glazen deuren
| gevel oost |  |  | 1 | 2.45 | 0.21 | 0.05 |  | 0.025725
| gevel west |  |  | 1 | 2.5 | 0.21 | 0.05 |  | 0.02625
*enkele glazen deur + zijlicht
| gevel noord |  |  | 1 | 1.6 | 0.21 | 0.05 |  | 0.0168
| gevel west |  |  | 2 | 1.65 | 0.21 | 0.05 |  | 0.03465
240 | ISOLATIEWERKEN
zie ook voorstudie EPB door bureau GHW
241 | gevelisolatie - PUR - dikte 12cm
| Kleuterpaviljoen | fh | m2 |  |  |  |  | 298.1505 |  | 298.1505
| gevel oost |  |  | 1 | 1.4 |  | 4.79 | 6.706
|  |  |  | 1 | 6.3 |  | 3.39 | 21.357
|  |  |  | 1 | 14.75 |  | 3.39 | 50.0025
|  |  |  | 1 | 6.95 |  | 3.39 | 23.5605
|  |  |  | 1 | 21.05 |  | 0.6 | 12.63
| aftrek raamgeheel met dubbele deuren |  |  | -1 | 14 |  | 3 | -42
| aftrek vast raam(geheel) |  |  | -2 | 4.8 |  | 3 | -28.8
| gevel zuid |  |  | 1 | 11.05 |  | 4.29 | 47.4045
|  |  |  | 1 | 4.2 |  | 4.79 | 20.118
|  |  |  | 1 | 11.15 |  | 0.6 | 6.69
| aftrek vast raam(geheel) |  |  | -1 | 4 |  | 0.9 | -3.6
| gevel west |  |  | 1 | 7.05 |  | 4.29 | 30.2445
|  |  |  | 1 | 15.3 |  | 4.79 | 73.287
|  |  |  | 1 | 7.05 |  | 4.79 | 33.7695
| aftrek raamgeheel met schuifraam + enkel deur |  |  | -3 | 4.8 |  | 3 | -43.2
| aftrek raamgeheel met schuifraam + enkel deur + raam |  |  | -1 | 6.2 |  | 3 | -18.6
| gevel noord |  |  | 1 | 4.2 |  | 4.79 | 20.118
|  |  |  | 1 | 11.05 |  | 4.79 | 52.9295
| aftrek (volle) enkele deur |  |  | -1 | 1.05 |  | 2.25 | -2.3625
| aftrek vast raam(geheel) |  |  | -1 | 4 |  | 0.9 | -3.6
| luifel |  |  | 2 | 1.6 |  | 1.13 | 3.616
|  |  |  | 1 | 28 |  | 1.13 | 31.64
| retour luifel |  |  | 2 | 1.6 |  | 0.2 | 0.64
|  |  |  | 1 | 28 |  | 0.2 | 5.6
| Uitbreiding | fh | m2 |  |  |  |  | 436.1954 |  | 436.1954
| gevel zuid |  |  | 1 | 2.62 |  | 4.65 | 12.183
| gevel oost |  |  | 1 | 27.7 |  | 3.8 | 105.26
|  |  |  | 1 | 1.6 |  | 4.3 | 6.88
| aftrek vast raam(geheel) |  |  | -1 | 3.3 |  | 3.3 | -10.89
|  |  |  | -1 | 0.95 |  | 3.3 | -3.135
| aftrek dubbele glazen deuren |  |  | -1 | 2.4 |  | 3.3 | -7.92
| aftrek raamgeheel met dubbele deuren |  |  | -1 | 14.4 |  | 3.3 | -47.52
|  |  |  | 1 | 27.9 |  | 4.65 | 129.735
| aftrek enkel raam - draaikip |  |  | -2 | 1.2 |  | 2.4 | -5.76
| aftrek raamgeheel met vast + draaikip raam |  |  | -3 | 3.6 |  | 2.4 | -25.92
| gevel noord |  |  | 1 | 1.66 |  | 3.8 | 6.308
| aftrek vast raam(geheel) |  |  | -1 | 1.66 |  | 3.3 | -5.478
|  |  |  | 1 | 9.1 |  | 4.3 | 39.13
|  |  |  | 1 | 2.5 |  | 4.3 | 10.75
|  |  |  | 1 | 3.97 |  | 5.2 | 20.644
|  |  |  | 1 | 4.27 |  | 4.65 | 19.8555
|  |  |  | 1 | 11.69 |  | 4.11 | 48.0459
| aftrek vast raam |  |  | -1 | 1.2 |  | 2.9 | -3.48
|  |  |  | -1 | 2.4 |  | 2.4 | -5.76
| aftrek glazen deur + zijlicht |  |  | -1 | 1.5 |  | 2.9 | -4.35
| gevel west |  |  | 1 | 1.6 |  | 4.3 | 6.88
|  |  |  | 1 | 19.5 |  | 4.3 | 83.85
| aftrek dubbele glazen deuren |  |  | -1 | 2.4 |  | 3.3 | -7.92
| aftrek raamgeheel met dubbele deuren |  |  | -1 | 12 |  | 3.3 | -39.6
|  |  |  | 1 | 8.2 |  | 5.2 | 42.64
| aftrek glazen deur + zijlicht |  |  | -2 | 1.6 |  | 2.35 | -7.52
|  |  |  | 1 | 27.7 |  | 4.11 | 113.847
| aftrek enkel raam - draaikip |  |  | -4 | 1.2 |  | 2.4 | -11.52
| aftrek raamgeheel met vast + draaikip raam |  |  | -2 | 3.6 |  | 2.4 | -17.28
| aftrek vast raam |  |  | -1 | 2.4 |  | 2.4 | -5.76
242 | isolatie onder vloer (boven buitenomgeving) - PUR
242.1 | isolatie onder vloer - PUR - dikte 12cm
| Kleuterpaviljoen | fh | m2 |  |  |  |  | 33.6 |  | 33.6
| onder luifel |  |  | 1 | 28 | 1.2 |  | 33.6
| Uitbreiding | fh | m2 |  |  |  |  | 113.4375 |  | 113.4375
| onder luifel |  |  | 1 | 23.75 | 4.35 |  | 103.3125
|  |  |  | 1 | 3.75 | 2.7 |  | 10.125
244 | akoestische houtwolcementplaat - dikte 3,5cm
| Kleuterpaviljoen | fh | m2 |  |  |  |  | 33.6 |  | 33.6
| onder luifel |  |  | 1 | 28 | 1.2 |  | 33.6
| Uitbreiding | fh | m2 |  |  |  |  | 113.4375 |  | 113.4375
| onder luifel |  |  | 1 | 23.75 | 4.35 |  | 103.3125
|  |  |  | 1 | 3.75 | 2.7 |  | 10.125
250 | RIOLERING EN PUTTEN
251 | voorbereidende werkzaamheden - | fh | ff | [6 empty] | 1
aanpassing van bestaande riolering
252 | nieuwe rioolbuizen
Kleuterpaviljoen
| -Ø 110mm | fh | l.m. |  |  |  | 94.7 |  |  | 94.7
| rwa |  |  | 1 | 0.95 |  | 0.95
|  |  |  | 1 | 11.15 |  | 11.15
|  |  |  | 1 | 0.5 |  | 0.5
|  |  |  | 1 | 14.9 |  | 14.9
|  |  |  | 1 | 0.5 |  | 0.5
| dwa |  |  | 1 | 9 |  | 9
|  |  |  | 1 | 1.7 |  | 1.7
|  |  |  | 2 | 1.4 |  | 2.8
|  |  |  | 1 | 1.05 |  | 1.05
|  |  |  | 1 | 1 |  | 1
|  |  |  | 1 | 5.15 |  | 5.15
|  |  |  | 1 | 0.85 |  | 0.85
|  |  |  | 1 | 1.7 |  | 1.7
|  |  |  | 1 | 1.65 |  | 1.65
|  |  |  | 1 | 0.95 |  | 0.95
| fec |  |  | 1 | 1 |  | 1
|  |  |  | 1 | 3.65 |  | 3.65
|  |  |  | 1 | 3 |  | 3
|  |  |  | 1 | 1.9 |  | 1.9
|  |  |  | 1 | 1.2 |  | 1.2
| recuperatie regenwater |  |  | 1 | 15.3 |  | 15.3
|  |  |  | 1 | 9.9 |  | 9.9
|  |  |  | 1 | 4.9 |  | 4.9
| -Ø 125mm | fh | l.m. |  |  |  | 45.72 |  |  | 45.72
| rwa |  |  | 1 | 7.55 |  | 7.55
|  |  |  | 1 | 3.8 |  | 3.8
|  |  |  | 1 | 6.6 |  | 6.6
| dwa |  |  | 1 | 5.45 |  | 5.45
|  |  |  | 1 | 4.17 |  | 4.17
|  |  |  | 1 | 9.25 |  | 9.25
| fec |  |  | 1 | 1.9 |  | 1.9
|  |  |  | 1 | 3 |  | 3
|  |  |  | 1 | 4 |  | 4
| -Ø 160mm | fh | l.m. |  |  |  | 52.9 |  |  | 52.9
| rwa |  |  | 1 | 11.5 |  | 11.5
|  |  |  | 1 | 21.6 |  | 21.6
| dwa |  |  | 1 | 8.55 |  | 8.55
|  |  |  | 1 | 11.25 |  | 11.25
| -Ø 200mm | fh | l.m. |  |  |  | 57.79 |  |  | 57.79
| rwa |  |  | 1 | 0.95 |  | 0.95
| RW put, aansluitingen, infiltratiebekken, naar toezichtsput |  |  | 1 | 16.74 |  | 16.74
| verbinding rwa met bestaande riolering |  |  | 1 | 16 |  | 16
| dwa |  |  | 1 | 2.1 |  | 2.1
| verbinding dwa met bestaande riolering |  |  | 1 | 22 |  | 22
Uitbreiding
| -Ø 110mm | fh | l.m. |  |  |  | 91.7 |  |  | 91.7
| recuperatie regenwater |  |  | 1 | 22 |  | 22
| dwa |  |  | 1 | 2.1 |  | 2.2
|  |  |  | 1 | 26 |  | 26
|  |  |  | 1 | 2 |  | 2.1
|  |  |  | 1 | 1.2 |  | 1.2
|  |  |  | 1 | 2.6 |  | 2.6
|  |  |  | 1 | 5.8 |  | 5.8
|  |  |  | 1 | 1.2 |  | 1.2
| dwa (vert.) |  |  | 1 | 5 |  | 5
| rwa |  |  | 1 | 3.1 |  | 3.1
| fec |  |  | 1 | 5.5 |  | 5.5
|  |  |  | 1 | 4.5 |  | 4.5
|  |  |  | 1 | 5.5 |  | 5.5
| fec (vert.) |  |  | 1 | 5 |  | 5
| -Ø 125mm | fh | l.m. |  |  |  | 17.9 |  |  | 17.9
| dwa |  |  | 1 | 2.1 |  | 2.1
| rwa |  |  | 1 | 1 |  | 1
|  |  |  | 1 | 5 |  | 5
| fec |  |  | 1 | 6.2 |  | 6.2
|  |  |  | 1 | 3.5 |  | 3.5
|  |  |  | 1 | 2.2 |  | 2.2
| -Ø 160mm | fh | l.m. |  |  |  | 42.8 |  |  | 42.8
| dwa |  |  | 1 | 7 |  | 7
|  |  |  | 1 | 5.2 |  | 5.2
|  |  |  | 1 | 5.1 |  | 5.1
| rwa |  |  | 1 | 19.5 |  | 19.5
| fec |  |  | 1 | 4 |  | 4
|  |  |  | 1 | 2 |  | 2
| -Ø 200mm | fh | l.m. |  |  |  | 7 |  |  | 7
| dwa |  |  | 1 | 3 |  | 3
| rwa |  |  | 1 | 4 |  | 4
| -Ø 250mm | fh | l.m. |  |  |  | 18.3 |  |  | 18.3
| dwa |  |  | 1 | 2.7 |  | 2.7
|  |  |  | 1 | 1.1 |  | 1.1
| rwa |  |  | 1 | 4.5 |  | 4.5
| RW put, aansluitingen, infiltratiebekken, naar toezichtsput |  |  | 1 | 10 |  | 10
253 | toezichtsputten in pvc
Kleuterpaviljoen
| - Ø 600 met geleidebodem + gasdicht deksel | fh | st. | 1 | [5 empty] | 1
| - Ø 600 + terugslagklep gasdicht deksel | fh | st. | 1 | [5 empty] | 1
| - Ø 315 + deksel | fh | st. | 1 | [5 empty] | 1
Uitbreiding
| - Ø 600 met geleidebodem + gasdicht deksel | fh | st. | 1 | [5 empty] | 1
| - Ø 600 + terugslagklep + gasdicht deksel | fh | st. | 1 | [5 empty] | 1
254 | sifonputten in pvc
| Kleuterpaviljoen | fh | st. | 1 | [5 empty] | 1
| Uitbreiding | fh | st. | 1 | [5 empty] | 1
255 | regenwaterput en infiltratievoorziening
255.1 | - regenwaterput (10 000l) incl filterput
| Kleuterpaviljoen | fh | st. | 2 | [5 empty] | 2
- regenwaterput incl filterput
| Uitbreiding | [8 empty] | NVT
255.2 | infiltratiebekken (incl.graafwerken)
- infiltratiekratten 7,2m²
| Kleuterpaviljoen | fh | ff | [6 empty] | 1
| Uitbreiding | fh | ff | [6 empty] | 1
256 | septische put
- septische put 4220l (18IE)
| Kleuterpaviljoen : | fh | st. | 1 | [5 empty] | 1
- septische put 13100l (40IE)
| Uitbreiding | fh | st. | 1 | [5 empty] | 1
257 | wachtbuizen
| -Ø 160mm | vh | l.m. | [6 empty] | 4
LOT 2 | DAKWERKEN & REGENWATERAFVOER
260 | DAKWERKEN & REGENWATERAFVOER
261 | dakuitvulling - dampscherm - dakisolatie
261.1 | Isolerend hellingsbeton
| Kleuterpaviljoen | fh | m² | [6 empty] | NVT
| Uitbreiding | fh | m² | [6 empty] | NVT
261.2 | dampscherm
| Kleuterpaviljoen | fh | m² |  |  |  |  | 438.64 |  | 438.64
| lager dak |  |  | 1 |  |  |  | 190
| opstanden lager dak |  |  | 2 | 12.05 |  | 0.3 | 7.23
|  |  |  | 2 | 27.2 |  | 0.3 | 16.32
| hoger dak |  |  | 1 |  |  |  | 203.31
| opstanden hoger dak |  |  | 2 | 21.55 |  | 0.3 | 12.93
|  |  |  | 2 | 14.75 |  | 0.3 | 8.85
| Uitbreiding | fh | m² |  |  |  |  | 518.6629 |  | 518.6629
| groot dak |  |  | 1 |  |  |  | 395
| opstanden groot dak |  |  | 2 | 27.1 |  | 0.3 | 16.26
|  |  |  | 1 | 15.36 |  | 0.3 | 4.608
|  |  |  | 2 | 2.3 |  | 0.3 | 1.38
| lager dak |  |  | 1 | 7.4 | 3.57 |  | 26.418
| opstanden lager dak |  |  | 2 | 3.57 |  | 0.3 | 2.142
|  |  |  | 2 | 7.4 |  | 0.3 | 4.44
| dak trap -en lifthal |  |  | 1 | 10.77 | 2.12 |  | 22.8324
| aftrek rookluik |  |  | -1 | 1 | 1 |  | -1
| zijkanten dak trap -en lifthal |  |  | 2 | 1.95 |  | 1.98 | 7.722
|  |  |  | 1 | 10.35 |  | 1.98 | 20.493
| opstanden rookluik |  |  | 4 | 1 |  | 0.3 | 1.2
| terras |  |  | 1 | 8.6 | 1.25 |  | 10.75
|  |  |  | 1 | 1.45 | 0.35 |  | 0.5075
| opstanden terras |  |  | 2 | 8.6 |  | 0.3 | 5.16
|  |  |  | 2 | 1.25 |  | 0.3 | 0.75
261.3 | thermische isolatie - PIR
261.3.1 | thermische isolatie - PIR - dikte 16cm
| Kleuterpaviljoen | fh | m² |  |  |  |  | 393.31 |  | 393.31
| lager dak |  |  | 1 |  |  |  | 190
| hoger dak |  |  | 1 |  |  |  | 203.31
| Uitbreiding | fh | m² |  |  |  |  | 468.167 |  | 468.167
| groot dak |  |  | 1 |  |  |  | 395
| lager dak |  |  | 1 | 7.4 | 3.57 |  | 26.418
| dak trap -en lifthal |  |  | 1 | 10.77 | 2.12 |  | 22.8324
| aftrek rookluik |  |  | -1 | 1 | 1 |  | -1
| zijkanten dak trap -en lifthal |  |  | 2 | 2.12 | 1.66 |  | 7.0384
|  |  |  | 1 | 10.77 | 1.66 |  | 17.8782
261.3.2 | thermische isolatie - PIR - dikte 10cm
| Uitbreiding | fh | m² |  |  |  |  | 10.75 |  | 10.75
| terras |  |  | 1 | 8.6 | 1.25 |  | 10.75
262 | dakbedekking platte daken
262.1 | dakbedekking - gewoon
| Kleuterpaviljoen | fh | m² |  |  |  |  | 468.86 |  | 468.86
| lager dak |  |  | 1 |  |  |  | 190
| opstanden lager dak |  |  | 2 | 12.05 |  | 0.5 | 12.05
|  |  |  | 2 | 27.2 |  | 0.5 | 27.2
| hoger dak |  |  | 1 |  |  |  | 203.31
| opstanden hoger dak |  |  | 2 | 21.55 |  | 0.5 | 21.55
|  |  |  | 2 | 14.75 |  | 0.5 | 14.75
| Uitbreiding | fh | m² |  |  |  |  | 513.3139 |  | 513.3139
| groot dak |  |  | 1 |  |  |  | 395
| opstanden groot dak |  |  | 2 | 27.1 |  | 0.5 | 27.1
|  |  |  | 1 | 15.36 |  | 0.5 | 7.68
|  |  |  | 2 | 2.3 |  | 0.5 | 2.3
| lager dak (helft) |  |  | 1 | 3.7 | 3.57 |  | 13.209
| opstanden lager dak |  |  | 1 | 3.57 |  | 0.5 | 1.785
|  |  |  | 2 | 3.7 |  | 0.5 | 3.7
| dak trap -en lifthal |  |  | 1 | 10.77 | 2.12 |  | 22.8324
| aftrek rookluik |  |  | -1 | 1 | 1 |  | -1
| zijkanten dak trap -en lifthal |  |  | 2 | 1.95 |  | 1.65 | 6.435
|  |  |  | 1 | 10.35 |  | 1.65 | 17.0775
| opstanden rookluik |  |  | 4 | 1 |  | 0.5 | 2
| terras (tpv tegels) |  |  | 1 | 6.25 | 1.25 |  | 7.8125
|  |  |  | 1 | 1.45 | 0.35 |  | 0.5075
| opstanden terras |  |  | 2 | 6.25 |  | 0.5 | 6.25
|  |  |  | 1 | 1.25 |  | 0.5 | 0.625
262.2 | dakbedekking - wortelwerend
| Uitbreiding | fh | m² |  |  |  |  | 24.6065 |  | 24.6065
| lager dak - deel groendak |  |  | 1 | 3.7 | 3.57 |  | 13.209
| opstanden lager dak |  |  | 1 | 3.57 |  | 0.5 | 1.785
|  |  |  | 2 | 3.7 |  | 0.5 | 3.7
| terras - deel groendak |  |  | 1 | 2.35 | 1.25 |  | 2.9375
| opstanden terras |  |  | 2 | 2.35 |  | 0.5 | 2.35
|  |  |  | 1 | 1.25 |  | 0.5 | 0.625
groendak - extensief
| Uitbreiding | fh | m² |  |  |  |  | 16.1465 |  | 16.1465
| lager dak - deel groendak |  |  | 1 | 3.7 | 3.57 |  | 13.209
| terras - deel groendak |  |  | 1 | 2.35 | 1.25 |  | 2.9375
263 | dakafwerking
263.1 | dakranden
| Kleuterpaviljoen | fh | str.m |  |  |  | 122.5 |  |  | 122.5
| lager dak |  |  | 1 | 28 |  | 28
|  |  |  | 1 | 7.05 |  | 7.05
|  |  |  | 1 | 12.05 |  | 12.05
|  |  |  | 1 | 1.2 |  | 1.2
| hoger dak |  |  | 2 | 22.35 |  | 44.7
|  |  |  | 2 | 14.75 |  | 29.5
| Uitbreiding | fh | str.m |  |  |  | 102.7 |  |  | 102.7
| groot dak |  |  | 1 | 27.9 |  | 27.9
|  |  |  | 1 | 27.7 |  | 27.7
|  |  |  | 1 | 15.36 |  | 15.36
|  |  |  | 2 | 2.3 |  | 4.6
| lager dak |  |  | 1 | 8.2 |  | 8.2
|  |  |  | 2 | 3.57 |  | 7.14
| terras |  |  | 1 | 8.6 |  | 8.6
|  |  |  | 2 | 1.6 |  | 3.2
264 | regenwaterafvoer
264.1 | tapbuizen en vergaarbakken
| Kleuterpaviljoen | fh | st | 7 | [5 empty] | 7
| Uitbreiding | fh | st | 8 | [5 empty] | 8
265.2 | spuwers
| Kleuterpaviljoen | fh | st. | 7 | [5 empty] | 7
| Uitbreiding | fh | st. | 8 | [5 empty] | 8
265.3 | regenwater afvoer in zink (100x100mm)
| Kleuterpaviljoen | fh | str.m |  |  |  | 31.05 |  |  | 31.05
|  |  |  | 3 | 4.15 |  | 12.45
|  |  |  | 4 | 4.65 |  | 18.6
| Uitbreiding | fh | str.m |  |  |  | 10 |  |  | 10
| gevel noord |  |  | 1 | 4.4 |  | 4.4
| gevel west |  |  | 1 | 4 |  | 4
|  |  |  | 1 | 1.6 |  | 1.6
regenwater afvoer in zink (120x120mm)
| Uitbreiding | fh | str.m |  |  |  | 32 |  |  | 32
| gevel noord |  |  | 1 | 8 |  | 8
| gevel west |  |  | 3 | 8 |  | 24
266 | rookluiken
Uitbreiding
| - rookluik (100x100cm) | fh | st. | 1 | [5 empty] | 1
koepel daktoegang
Uitbreiding
| - rookluik (100x100cm) | fh | st. | 1 | [5 empty] | 1
267 | bevestigingspunten op dak (volgens veiligheidscoördinator)
| Kleuterpaviljoen |  | ff | [6 empty] | 1
| Uitbreiding |  | ff | [6 empty] | 1
LOT 3 | SMEEDWERKEN
270 | METAALWERKEN
271 | leuningen & borstweringen in staal
271.1 | borstwering gegalvaniseerd staal
| Uitbreiding | fh | m² |  |  |  |  | 15 |  | 15
| terras |  |  | 1 | 9.3 |  | 1.2 | 11.16
|  |  |  | 2 | 1.6 |  | 1.2 | 3.84
271.2 | trapleuning
| Uitbreiding | fh | str.m |  |  |  | 25.55 |  |  | 25.55
| binnentrap |  |  | 4 | 0.4 |  | 1.6
|  |  |  | 1 | 1.8 |  | 1.8
|  |  |  | 2 | 1.35 |  | 2.7
|  |  |  | 1 | 1.5 |  | 1.5
|  |  |  | 2 | 1.8 |  | 3.6
|  |  |  | 2 | 1.55 |  | 3.1
|  |  |  | 1 | 1.1 |  | 1.1
|  |  |  | 1 | 1.35 |  | 1.35
|  |  |  | 1 | 0.6 |  | 0.6
|  |  |  | 2 | 1.1 |  | 2.2
|  |  |  | 2 | 3 |  | 6
|  |  |  | 1 | 4.35 |  | 4.35
271.3 | muurgreep
| Uitbreiding | fh | str.m |  |  |  | 8.3 |  |  | 8.3
| binnentrap |  |  | 1 | 1.35 |  | 1.35
|  |  |  | 1 | 1.5 |  | 1.5
|  |  |  | 1 | 1.1 |  | 1.1
|  |  |  | 1 | 4.35 |  | 4.35
272 | rechte buitentrap in gegalvaniseerd staal (h: 414cm) |  | ff | [6 empty] | 1
LOT 4 | AFWERKINGEN VAN WANDEN EN PLAFONDS
300 | AFWERKINGEN VAN WANDEN EN PLAFONDS
302 | herstellen en aansluiten van bestaande bepleistering
| Uitbreiding | vh | m² |  |  |  |  | 5 |  | 5
| kapel |  |  | 1 |  |  |  | 5
310 | PLEISTERWERKEN
311 | bepleisteringen op muren en plafonds
311.1 | bepleistering op muren
| Kleuterpaviljoen | fh | m² |  |  |  |  | 560.3195 |  | 560.3195
| inkomhal |  |  | 2 | 14.5 |  | 3.25 | 94.25
| aftrek raamgeheel met dubbele deuren |  |  | -1 | 13.8 |  | 2.9 | -40.02
| aftrek binnendeur |  |  | -1 | 1.05 |  | 2.15 | -2.2575
| aftrek deuropening inkomhal/ sanitair |  |  | -1 | 0.95 |  | 2.1 | -1.995
|  |  |  | 2 | 5.6 |  | 3.25 | 36.4
| aftrek binnendeur |  |  | -2 | 1.05 |  | 2.15 | -4.515
| sanitair |  |  | 2 | 7.3 |  | 3.18 | 46.428
|  |  |  | 2 | 3.2 |  | 3.18 | 20.352
| aftrek binnendeur |  |  | -2 | 1.05 |  | 2.15 | -4.515
| aftrek binnendeur |  |  | -1 | 0.9 |  | 2.15 | -1.935
| aftrek deuropening inkomhal/ sanitair |  |  | -1 | 0.95 |  | 2.1 | -1.995
| aangepast sanitair |  |  | 2 | 2.2 |  | 2.6 | 11.44
|  |  |  | 2 | 1.65 |  | 2.6 | 8.58
| aftrek binnendeur |  |  | -1 | 1.05 |  | 2.15 | -2.2575
| poetsberging |  |  | 2 | 1.15 |  | 2.6 | 5.98
|  |  |  | 2 | 1.45 |  | 2.6 | 7.54
| aftrek binnendeur |  |  | -1 | 0.9 |  | 2.15 | -1.935
| toilet |  |  | 2 | 0.95 |  | 2.6 | 4.94
|  |  |  | 2 | 1.45 |  | 2.6 | 7.54
| aftrek binnendeur |  |  | -1 | 0.8 |  | 2.15 | -1.72
| klas 3 |  |  | 2 | 6.9 |  | 3.18 | 43.884
|  |  |  | 2 | 10.45 |  | 3.18 | 66.462
| aftrek raamgeheel met schuifraam + enkel deur |  |  | -1 | 4.7 |  | 2.95 | -13.865
| aftrek vast raam(geheel) |  |  | -1 | 4.6 |  | 2.9 | -13.34
| aftrek vast raam(geheel) |  |  | -1 | 3.8 |  | 0.8 | -3.04
| aftrek binnendeur |  |  | -2 | 1.05 |  | 2.15 | -4.515
| aftrek binnendeur |  |  | -1 | 0.8 |  | 2.15 | -1.72
| toilet |  |  | 2 | 0.9 |  | 2.6 | 4.68
|  |  |  | 2 | 1.7 |  | 2.6 | 8.84
| aftrek binnendeur |  |  | -1 | 0.8 |  | 2.15 | -1.72
| klas 1 |  |  | 2 | 9 |  | 3.6 | 64.8
|  |  |  | 1 | 7.9 |  | 3.6 | 28.44
|  |  |  | 1 | 13.5 |  | 3.6 | 48.6
|  |  |  | 1 | 0.64 |  | 3.6 | 2.304
|  |  |  | 1 | 1.83 |  | 3.6 | 6.588
|  |  |  | 2 | 0.1 |  | 3.6 | 0.72
|  |  |  | 2 | 1.64 |  | 3.6 | 11.808
|  |  |  | 2 | 4.6 |  | 3.6 | 33.12
|  |  |  | 1 | 6.41 |  | 3.6 | 23.076
| aftrek raamgeheel met schuifraam + enkel deur |  |  | -1 | 4.6 |  | 2.9 | -13.34
| aftrek raamgeheel met schuifraam + enkel deur + raam |  |  | -1 | 6 |  | 2.9 | -17.4
| aftrek binnendeur |  |  | -4 | 1.05 |  | 2.15 | -9.03
| aftrek dubbele binnendeur |  |  | -1 | 1.8 |  | 2.15 | -3.87
| berging |  |  | 2 | 0.9 |  | 2.6 | 4.68
|  |  |  | 2 | 2.05 |  | 2.6 | 10.66
| aftrek dubbele binnendeur |  |  | -1 | 1.8 |  | 2.15 | -3.87
| tech. berging |  |  | 2 | 2.15 |  | 2.6 | 11.18
|  |  |  | 2 | 0.9 |  | 2.6 | 4.68
| aftrek (volle) enkele deur |  |  | -1 | 0.85 |  | 2.45 | -2.0825
| klas 2 |  |  | 2 | 6.9 |  | 3.6 | 49.68
|  |  |  | 2 | 10.45 |  | 3.6 | 75.24
|  |  |  | 2 | 0.6 |  | 3.6 | 4.32
| aftrek raamgeheel met schuifraam + enkel deur |  |  | -1 | 4.6 |  | 2.9 | -13.34
| aftrek vast raam(geheel) |  |  | -1 | 4.6 |  | 2.9 | -13.34
| aftrek vast raam(geheel) |  |  | -1 | 3.8 |  | 0.8 | -3.04
| aftrek binnendeur |  |  | -2 | 1.05 |  | 2.15 | -4.515
| aftrek binnendeur |  |  | -1 | 0.8 |  | 2.15 | -1.72
| Uitbreiding | fh | m² |  |  |  |  | 180.5216 |  | 180.5216
nivo 0
| boterhammenrefter |  |  | 2 | 18.36 |  | 3.45 | nvt
|  |  |  | 2 | 11 |  | 3.45 | nvt
| aftrek glazen dubbele binnendeur |  |  | -1 | 2.2 |  | 2.35 | nvt
| aftrek raamgeheel met dubbele deuren |  |  | -1 | 14.2 |  | 3.2 | nvt
|  |  |  | -1 | 11.8 |  | 3.2 | nvt
| aftrek glazen dubbele binnendeur |  |  | -1 | 2.4 |  | 2.35 | nvt
| aftrek dubbele binnendeur |  |  | -1 | 1.8 |  | 2.15 | nvt
| aftrek binnendeur |  |  | -1 | 0.9 |  | 2.15 | nvt
| aftrek opening refter / keuken |  |  | -1 | 4.23 |  | 1.6 | nvt
| keuken |  |  | 2 | 8.5 |  | 3.25 | nvt
|  |  |  | 2 | 2.4 |  | 3.25 | nvt
|  |  |  | 2 | 0.8 |  | 3.25 | nvt
| aftrek dubbele binnendeur |  |  | -1 | 1.8 |  | 2.15 | nvt
| aftrek binnendeur |  |  | -1 | 0.9 |  | 2.15 | nvt
| aftrek opening refter / keuken |  |  | -1 | 4.23 |  | 1.6 | nvt
| inkomsas |  |  | 2 | 3.65 |  | 3.45 | nvt
|  |  |  | 2 | 2.4 |  | 3.45 | nvt
| aftrek glazen dubbele binnendeur |  |  | -1 | 2.4 |  | 2.35 | nvt
| aftrek dubbele glazen deur |  |  | -1 | 2.4 |  | 3.2 | nvt
| aangepast sanitair |  |  | 2 | 2.2 |  | 3.28 | nvt
|  |  |  | 2 | 1.65 |  | 3.28 | nvt
| aftrek binnendeur |  |  | -1 | 1.05 |  | 2.15 | nvt
| sanitair meisjes |  |  | 2 | 10.7 |  | 3.28 | nvt
|  |  |  | 2 | 3.75 |  | 3.28 | nvt
| aftrek glazen deur + zijlicht |  |  | -1 | 1.35 |  | 2.25 | nvt
| aftrek (glazen) binnendeur |  |  | -1 | 1.05 |  | 2.15 | nvt
| sanitair jongens |  |  | 2 | 10.7 |  | 3.28 | nvt
|  |  |  | 2 | 4.2 |  | 3.28 | nvt
|  |  |  | 2 | 0.92 |  | 3.28 | nvt
|  |  |  | 2 | 0.5 |  | 3.28 | nvt
| aftrek glazen deur + zijlicht |  |  | -1 | 1.35 |  | 2.25 | nvt
| aftrek (glazen) binnendeur |  |  | -1 | 1.05 |  | 2.15 | nvt
| aftrek binnendeur |  |  | -1 | 1.05 |  | 2.15 | nvt
| poetsberging |  |  | 4 | 1.9 |  | 3.28 | nvt
| aftrek binnendeur |  |  | -1 | 1.05 |  | 2.15 | nvt
| inkomhal |  |  | 2 | 7.6 |  | 3.45 | nvt
|  |  |  | 2 | 5.79 |  | 3.45 | nvt
| aftrek vast raam(geheel) |  |  | -1 | 3.2 |  | 3.2 | nvt
|  |  |  | -1 | 1.56 |  | 3.2 | nvt
| aftrek vast raam(geheel) + dubbele glazen deur |  |  | -1 | 3.15 |  | 3.2 | nvt
| aftrek glazen dubbele binnendeur |  |  | -1 | 2.2 |  | 2.35 | nvt
| aftrek binnendeur |  |  | -1 | 1.05 |  | 2.15 | nvt
| aftrek (glazen) binnendeur |  |  | -2 | 1.05 |  | 2.15 | nvt
| aftrek deur lift +0 |  |  | -1 | 1.35 |  | 2.15 | nvt
nivo 1
| trap -en lifthal |  |  | 2 | 3.66 |  | 4.07 | nvt
|  |  |  | 1 | 2.95 |  | 4.07 | nvt
|  |  |  | 1 | 2.13 |  | 3.39 | nvt
|  |  |  | 1 | 1.75 |  | 3.39 | 5.9325
|  |  |  | 1 | 0.53 |  | 3.39 | nvt
| aftrek deur lift +1 |  |  | -1 | 1.35 |  | 2.15 | -2.9025
| gang |  |  | 2 | 6.88 |  | 3.39 | 46.6464
|  |  |  | 1 | 1.6 |  | 3.39 | 5.424
|  |  |  | 1 | 0.4 |  | 3.39 | 1.356
|  |  |  | 2 | 0.15 |  | 3.39 | 1.017
| aftrek binnendeur |  |  | -2 | 0.9 |  | 2.15 | -3.87
| aftrek enkel raam - draaikip |  |  | -1 | 1 |  | 2.3 | -2.3
| sanitair |  |  | 4 | 1.34 |  | 3 | 16.08
|  |  |  | 4 | 1.25 |  | 3 | 15
| aftrek binnendeur |  |  | -2 | 0.9 |  | 2.15 | -3.87
| klassen oost |  |  | 1 | 6.46 |  | 3 | 19.38
|  |  |  | 1 | 6.73 |  | 3 | 20.19
|  |  |  | 3 | 7.8 |  | 3 | spuitpl.
| aftrek vast raam |  |  | -1 | 1 |  | 2.8 | -2.8
| aftrek dubbele binnendeur |  |  | -1 | 1.8 |  | 2.15 | -3.87
| aftrek raamgeheel met vast + draaikip raam |  |  | -3 | 3.4 |  | 2.3 | spuitpl.
| aftrek enkel raam - draaikip |  |  | -2 | 1 |  | 2.3 | spuitpl.
| berging |  |  | 2 | 2.55 |  | 3 | spuitpl.
|  |  |  | 1 | 2.95 |  | 3 | spuitpl.
|  |  |  | 1 | 2.95 |  | 3 | spuitpl.
| aftrek dubbele binnendeur |  |  | -1 | 1.8 |  | 2.15 | spuitpl.
| klassen west |  |  | 1 | 6.73 |  | 3 | 20.19
|  |  |  | 1 | 6.73 |  | 3 | 20.19
|  |  |  | 3 | 7.8 |  | 3 | spuitpl.
| aftrek vast raam |  |  | -1 | 2.2 |  | 2.3 | -5.06
| aftrek vast raam |  |  | -1 | 2.2 |  | 2.3 | spuitpl.
| aftrek raamgeheel met vast + draaikip raam |  |  | -2 | 3.4 |  | 2.3 | spuitpl.
| aftrek enkel raam - draaikip |  |  | -3 | 1.05 |  | 2.3 | spuitpl.
| gang |  |  | 1 | 1.87 |  | 3 | 5.61
| aftrek glazen deur + zijlicht |  |  | -1 | 1.3 |  | 2.8 | -3.64
nivo 1,5
| traphal |  |  | 1 | 1.6 |  | 1.93 | 3.088
|  |  |  | 1 | 1.6 |  | 1.93 | nvt
|  |  |  | 1 | 5.79 |  | 1.93 | nvt
|  |  |  | 1 | 5.79 |  | 1.93 | 11.1747
|  |  |  | 2 | 0.81 |  | 2.3 | 3.726
| aftrek binnendeur |  |  | -1 | 1.1 |  | 2.15 | -2.365
| liftsas |  |  | 2 | 1.6 |  | 3 | 9.6
|  |  |  | 2 | 1.65 |  | 3 | 9.9
|  |  |  | 2 | 0.52 |  | 2.3 | 2.392
| aftrek liftopening |  |  | -1 | 1.6 |  | 2.15 | -3.44
| aftrek binnendeur |  |  | -1 | 1.05 |  | 2.15 | -2.2575
312 | spuitpleister
312.1 | spuitpleister op muren
| Uitbreiding | fh | m² |  |  |  |  | 113.525 |  | 113.525
| klassen oost |  |  | 3 | 7.8 |  | 3 | 70.2
| aftrek raamgeheel met vast + draaikip raam |  |  | -3 | 3.4 |  | 2.3 | -23.46
| aftrek enkel raam - draaikip |  |  | -2 | 1 |  | 2.3 | -4.6
| berging |  |  | 2 | 2.55 |  | 3 | 15.3
|  |  |  | 1 | 2.95 |  | 3 | 8.85
|  |  |  | 1 | 2.95 |  | 3 | 8.85
| aftrek dubbele binnendeur |  |  | -1 | 1.8 |  | 2.15 | -3.87
| klassen west |  |  | 3 | 7.8 |  | 3 | 70.2
| aftrek vast raam |  |  | -1 | 2.2 |  | 2.3 | -5.06
| aftrek raamgeheel met vast + draaikip raam |  |  | -2 | 3.4 |  | 2.3 | -15.64
| aftrek enkel raam - draaikip |  |  | -3 | 1.05 |  | 2.3 | -7.245
312.2 | spuitpleister op plafonds
| Kleuterpaviljoen | fh | m² | [6 empty] | NVT
| Uitbreiding | fh | m² |  |  |  |  | 21.2235 |  | 21.2235
| traphal |  |  | 1 | 5.79 | 2.95 |  | 17.0805
| aftrek rookluik |  |  | -1 | 0.8 | 0.8 |  | -0.64
| doorgang traphal/ kapel |  |  | 1 | 1.55 | 0.66 |  | 1.023
| doorgang liftsas/ kapel |  |  | 1 | 1.1 | 0.8 |  | 0.88
| liftsas +1,5 |  |  | 1 | 1.8 | 1.6 |  | 2.88
320 | BEKLEDINGEN EN GIPSWANDEN
321 | brandwerende platen Rf= '60
| Uitbreiding | vh | m² |  |  |  |  | 4 |  | 4
opzoeking
322 | bekleding in gipskarton
| Kleuterpaviljoen | fh | m² |  |  |  |  | 11.97 |  | 11.97
| omkasting san-bloc |  |  | 1 | 1.2 | 0.95 |  | 1.14
|  |  |  | 1 | 1.2 | 0.9 |  | 1.08
|  |  |  | 1 | 0.25 | 0.9 |  | 0.225
|  |  |  | 1 | 0.25 | 0.95 |  | 0.2375
|  |  |  | 1 | 1.2 | 3.3 |  | 3.96
|  |  |  | 1 | 1.2 | 2.45 |  | 2.94
|  |  |  | 1 | 0.25 | 2.3 |  | 0.575
|  |  |  | 1 | 0.25 | 2.45 |  | 0.6125
|  |  |  | 4 | 1.2 | 0.25 |  | 1.2
| Uitbreiding | fh | m² |  |  |  |  | 25.259 |  | 25.259
| omkasting san-bloc |  |  | 9 | 1.2 | 0.89 |  | 9.612
|  |  |  | 9 | 0.25 | 0.89 |  | 2.0025
|  |  |  | 7 | 1.2 | 0.86 |  | 7.224
|  |  |  | 7 | 0.25 | 0.86 |  | 1.505
|  |  |  | 1 | 1.2 | 0.89 |  | 1.068
|  |  |  | 1 | 0.25 | 0.89 |  | 0.2225
|  |  |  | 2 | 1.2 | 1.25 |  | 3
|  |  |  | 2 | 0.25 | 1.25 |  | 0.625
323 | systeemplafond in rotswolplaten
| Kleuterpaviljoen | fh | m² |  |  |  |  | 348.3054 |  | 348.3054
| inkomhal |  |  | 1 | 5.4 | 5.6 |  | 30.24
|  |  |  | 1 | 9.1 | 2.3 |  | 20.93
| sanitair |  |  | 1 | 7.3 | 3.2 |  | 23.36
| aangepast sanitair |  |  | 1 | 2.2 | 1.65 |  | 3.63
| poetsberging |  |  | 1 | 1.15 | 1.45 |  | 1.6675
| toilet |  |  | 1 | 0.95 | 1.45 |  | 1.3775
| klas 3 |  |  | 1 | 6.9 | 10.45 |  | 72.105
| aftrek (gedecentraliseerd) ventilatieunit |  |  | -1 | 0.779 | 1.6 |  | -1.2464
| toilet |  |  | 1 | 0.9 | 1.7 |  | 1.53
| klas 1 |  |  | 1 | 7.9 | 9 |  | 71.1
|  |  |  | 1 | 5.6 | 4.3 |  | 24.08
|  |  |  | 1 | 6.41 | 4.6 |  | 29.486
| aftrek (gedecentraliseerd) ventilatieunit |  |  | -2 | 0.779 | 1.6 |  | -2.4928
| berging |  |  | 1 | 0.9 | 2.05 |  | 1.845
| tech. berging |  |  | 1 | 0.9 | 2.15 |  | 1.935
| klas 2 |  |  | 1 | 6.9 | 4.7 |  | 32.43
|  |  |  | 1 | 6.3 | 3.5 |  | 22.05
|  |  |  | 1 | 6.9 | 2.25 |  | 15.525
| aftrek (gedecentraliseerd) ventilatieunit |  |  | -1 | 0.779 | 1.6 |  | -1.2464
| Uitbreiding | fh | m² |  |  |  |  | 689.6926 |  | 689.6926
nivo 0
| inkomhal |  |  | 1 | 4.12 | 4.65 |  | 19.158
|  |  |  | 1 | 2.2 | 2.95 |  | 6.49
| aangepast sanitair |  |  | 1 | 2.2 | 1.65 |  | 3.63
| sanitair meisjes |  |  | 1 | 32.07 |  |  | 32.07
| sanitair jongens |  |  | 1 | 35.88 |  |  | 35.88
| inkomsas |  |  | 1 | 2.4 | 3.65 |  | 8.76
| keuken + berging |  |  | 1 | 8.5 | 2.4 |  | 20.4
| aftrek muur |  |  | -1 | 0.15 | 0.8 |  | -0.12
| refter |  |  | 1 | 11 | 15.56 |  | 171.16
|  |  |  | 1 | 8.5 | 2.8 |  | 23.8
nivo 1
| trap -en lifthal |  |  | 1 | 1.89 | 1.25 |  | 2.3625
| gang |  |  | 1 | 4.11 | 1.2 |  | 4.932
|  |  |  | 1 | 2.77 | 1.6 |  | 4.432
| sanitair |  |  | 2 | 1.34 | 1.25 |  | 3.35
| klassen oost |  |  | 3 | 6.86 | 8 |  | 164.64
| gang |  |  | 1 | 1.6 | 22.8 |  | 36.48
| berging |  |  | 1 | 2.55 | 2.95 |  | 7.5225
| klassen west |  |  | 3 | 6.86 | 8 |  | 164.64
| aftrek (gedecentraliseerd) ventilatieunit |  |  | -6 | 0.779 | 1.6 |  | -7.4784
| aftrek gipskartonwanden |  |  | -4 | 2.95 | 0.4 |  | -4.72
|  |  |  | -1 | 5 | 0.4 |  | -2
|  |  |  | -4 | 3.56 | 0.4 |  | -5.696
324 | gipskartonwanden (incl. inwerken stalen kolommen)
| Kleuterpaviljoen | fh | m² | [6 empty] | NVT
| Uitbreiding | fh | m² |  |  |  |  | 256.6248 |  | 256.6248
nivo 1
| klassen |  |  | 4 | 5.35 |  | 3.51 | 75.114
|  |  |  | 4 | 2.95 |  | 3.51 | 41.418
|  |  |  | 4 | 0.15 |  | 3.51 | 2.106
|  |  |  | 8 | 3.56 |  | 3.51 | 99.9648
|  |  |  | 2 | 5 |  | 3.51 | 35.1
|  |  |  | 2 | 0.15 |  | 3.51 | 1.053
| gang |  |  | 1 | 1.9 |  | 3.51 | 6.669
| aftrek glazen binnendeur + zijlicht |  |  | -1 | 1.6 |  | 3 | -4.8
LOT 5 | BUITENSCHRIJNWERK
400 | SCHRIJNWERK
410 | BUITENSCHRIJNWERK
411 | buitenschrijnwerk in aluminium (incl. alu. dorpel)
Kleuterpaviljoen
| *vast raam(geheel) | fh | m² |  |  |  |  | 36 |  | 36
| gevel oost |  |  | 2 | 4.8 |  | 3 | 28.8
| gevel zuid |  |  | 1 | 4 |  | 0.9 | 3.6
| gevel noord |  |  | 1 | 4 |  | 0.9 | 3.6
| *raamgeheel met dubbele deuren | fh | m² |  |  |  |  | 42 |  | 42
| gevel oost |  |  | 1 | 14 |  | 3 | 42
| *raamgeheel met schuifraam + enkel deur | fh | m² |  |  |  |  | 43.2 |  | 43.2
| gevel west |  |  | 3 | 4.8 |  | 3 | 43.2
| *raamgeheel met schuifraam + enkel deur + raam | fh | m² |  |  |  |  | 18.6 |  | 18.6
| gevel west |  |  | 1 | 6.2 |  | 3 | 18.6
| *(volle) enkele deur | fh | m² |  |  |  |  | 2.3625 |  | 2.3625
| gevel noord |  |  | 1 | 1.05 |  | 2.25 | 2.3625
Uitbreiding
| *vast raam(geheel) | fh | m² |  |  |  |  | 34.503 |  | 34.503
| gevel oost |  |  | 1 | 3.3 |  | 3.3 | 10.89
|  |  |  | 1 | 0.95 |  | 3.3 | 3.135
| gevel noord |  |  | 1 | 1.66 |  | 3.3 | 5.478
|  |  |  | 1 | 2.4 |  | 2.4 | 5.76
|  |  |  | 1 | 1.2 |  | 2.9 | 3.48
| gevel west |  |  | 1 | 2.4 |  | 2.4 | 5.76
| *enkel raam - draaikip | fh | m² |  |  |  |  | 17.28 |  | 17.28
| gevel oost |  |  | 2 | 1.2 |  | 2.4 | 5.76
| gevel west |  |  | 4 | 1.2 |  | 2.4 | 11.52
| *raamgeheel met vast + draaikip raam | fh | m² |  |  |  |  | 43.2 |  | 43.2
| gevel oost |  |  | 3 | 3.6 |  | 2.4 | 25.92
| gevel west |  |  | 2 | 3.6 |  | 2.4 | 17.28
| *raamgeheel met dubbele deuren | fh | m² |  |  |  |  | 87.12 |  | 87.12
| gevel oost |  |  | 1 | 14.4 |  | 3.3 | 47.52
| gevel west |  |  | 1 | 12 |  | 3.3 | 39.6
| *dubbele glazen deuren | fh | m² |  |  |  |  | 15.84 |  | 15.84
| gevel oost |  |  | 1 | 2.4 |  | 3.3 | 7.92
| gevel west |  |  | 1 | 2.4 |  | 3.3 | 7.92
| *enkel glazen deur + zijlicht | fh | m² |  |  |  |  | 11.635 |  | 11.635
| gevel noord |  |  | 1 | 1.5 |  | 2.9 | 4.35
| gevel west |  |  | 2 | 1.55 |  | 2.35 | 7.285
412 | bediening deuren
opm. brandvrije binnendeuren drangers of zelfsluitende scharnieren in prijs deur
412.1 | standaard deurdranger
| Kleuterpaviljoen | fh | st. | 5 | [5 empty] | 3
| Uitbreiding | fh | st. | 3 | [5 empty] | 3
412.2 | systeemdeurdranger
| Kleuterpaviljoen | fh | st. | [6 empty] | NVT
| Uitbreiding | fh | st. | 7 | [5 empty] | 4
412.3 | automatische kantgrendels
| Kleuterpaviljoen | fh | st. | 3 | [5 empty] | NVT
| Uitbreiding | fh | st. | 7 | [5 empty] | 2
412.4 | elektrische deurvergrendeling
| Kleuterpaviljoen | fh | st. | 1 | [5 empty] | 1
| Uitbreiding | fh | st. | 3 | [5 empty] | 3
413 | nieuwe luifel (incl. stalen geraamte, golfplaten dakbedekking,..) | fh | ff | [6 empty] | 1
420 | GLASWERKEN | [8 empty] | inb.in prijs ramen en deuren
LOT 6 | BINNENSCHRIJNWERK
430 | BINNENDEUREN EN BINNENRAMEN
431 | binnendeuren - vlakke schildersdeur/ beglazing
* breedte 73 cm x 211,5 cm
| Kleuterpaviljoen | fh | st. | 2 | [5 empty] | 2
| toilet |  |  | 1
| toilet |  |  | 1
* breedte 83 cm x 211,5 cm
| Kleuterpaviljoen | fh | st. | 1 | [5 empty] | 1
| poetsberging |  |  | 1
| Uitbreiding | fh | st. | 3
| keuken |  |  | 1 | [5 empty] | 3
| sanitair +1 |  |  | 2
* breedte 98 cm x 211,5 cm
| Kleuterpaviljoen | fh | st. | 3 | [5 empty] | 3
| klas 3/ klas 1 |  |  | 1
| klas 2/ slaapruimte |  |  | 1
| aangepast sanitair |  |  | 1
| Uitbreiding | fh | st. | 1 | [5 empty] | 1
| poetsberging |  |  | 1
* breedte 98 cm x 211,5 cm - met beglazing
| Kleuterpaviljoen | fh | st. | 4 | [5 empty] | 4
| klas 3/ inkomhal |  |  | 1
| klas 1/ inkomhal |  |  | 1
| klas 2/ inkomhal |  |  | 1
| klas 1/ sanitair |  |  | 1
* breedte 173 cm x 211,5 cm - dubbele deur
| Kleuterpaviljoen | fh | st. | 1 | [5 empty] | 1
| berging |  |  | 1
| Uitbreiding | fh | st. | 2 | [5 empty] | 2
| berging |  |  | 1
| berging keuken |  |  | 1
* glazen dubbele deur: 240cm x 235cm
| Uitbreiding | fh | st. | 1 | [5 empty] | 1
| inkomsas/ boterhammenrefter |  |  | 1
432 | brandwerende binnendeuren (incl. zelfsluitend)
432.1 | brandwerende binnendeuren in hout
* EI 30 - zelfsluitend - breedte 98 cm x 211,5 cm
| Uitbreiding | fh | st. | 3 | [5 empty] | 3
| aangepast sanitair |  |  | 1
| liftsas/ kapel |  |  | 1
| traphal/ kapel |  |  | 1
* EI 30 - zelfsluitend - breedte 128 cm x 211,5cm
| Uitbreiding | fh | st. | 2 | [5 empty] | 2
| liftdeur glv en +1 |  |  | 2
* EI 30 - zelfsluitend - breedte 98 cm x 211,5 cm (deel beglaasd)
| Uitbreiding | fh | st. | 2 | [5 empty] | 2
| sanitair meisjes |  |  | 1
| sanitair jongens |  |  | 1
* EI 30 - zelfsluitend - breedte 103 cm x 300 cm + zijraam 30 cm - beglaasd
| Uitbreiding | fh | st. | 1 | [5 empty] | 1
| gang/ klassen |  |  | 1
* EI 30 - zelfsluitend - dubbele glazen deur: 220 x 235
| Uitbreiding | fh | st. | 1 | [5 empty] | 1
| inkomhal/ boterhammenrefter |  |  | 1
433 | Schuifwanden tussen klassen/ gang
Uitbreiding
| - afmetingen: L:150 cm x H:300 cm: 2 stuks | fh | st | 1 | [5 empty] | 1
| - afmetingen: L:265 cm x H:300 cm: 4 stuks | fh | st | 1 | [5 empty] | 1
| - afmetingen: L:315 cm x H:300 cm: 4 stuks | fh | st | 1 | [5 empty] | 1
440 | SCHRIJNWERK AFWERKEN
442 | buizenkast | vh | m² |  |  |  |  | 10 |  | 10
443 | lichte wanden en deuren in kunstharsplaten
443.1 | nieuwe lichte wanden en deuren in kunstharsplaten
| Kleuterpaviljoen (tussenschotten) | fh | m² |  |  |  |  | 9.36 |  | 9.36
| sanitair |  |  | 9 | 0.8 |  | 1.3 | 9.36
| Uitbreiding (incl. deuren) | fh | m² |  |  |  |  | 31.82 |  | 31.82
| sanitair meisjes | [6 empty] | recuperatie bestaande
| sanitair jongens (incl. 7 deuren) |  |  | 1 | 6.4 |  | 2.15 | 13.76
|  |  |  | 6 | 1.4 |  | 2.15 | 18.06
443.2 | recuperatie bestaande wanden en deuren sanitair |  | ff | [6 empty] | 1
sanitair jongens
470 | VAST MEUBILAIR
471 | nieuwe kasten
472.1 | nieuwe kasten
Kleuterpaviljoen
| - kast K1 | fh | st | 3 | [5 empty] | 3
| klas 1 |  |  | 1
| klas 2 |  |  | 1
| klas 3 |  |  | 1
| - kast K2 (incl.lavabo) | fh | st | 2 | [5 empty] | 2
| klas 2 |  |  | 1
| klas 3 |  |  | 1
| - kast K2 (kleiner) (incl.lavabo) | fh | st | 1 | [5 empty] | 1
| klas 1 |  |  | 1
Uitbreiding
| - kast K3 (incl.lavabo) | fh | st | 2 | [5 empty] | FAC
| klas 1,6 |  |  | 2
| - kast K3 (incl.lavabo) kleiner | fh | st | 3 | [5 empty] | FAC
| klas 2,3,5 |  |  | 3
472.2 | nieuwe kastengeheel + bank + kapstokken |  | ff | [6 empty] | FAC
Kleuterpaviljoen
| inkomhal |  |  | 1
480 | UITRUSTING
482 | kapstokken
| Uitbreiding | fh | str.m |  |  |  | 17.85 |  |  | 17.85
| inkomsas |  |  | 1 | 3.05 |  | 3.05
| gang |  |  | 2 | 2.4 |  | 4.8
|  |  |  | 1 | 5 |  | 5
| gang (tpv sanitair) |  |  | 1 | 5 |  | 5
LOT 7 | STENEN VLOEREN
500 | VLOEREN, VLOERAFWERKING EN FAIENCE
501 | buitenvloeren en afwerkingen
502 | herstelling speelplaats (± 16m2) en openbare weg en werftoegang |  | ff | [6 empty] | 1
504 | dalles op dragers
| Uitbreiding | fh | m² |  |  |  |  | 8.32 |  | 8.32
| terras |  |  | 1 | 8.6 | 1.25 |  | 10.75
|  |  |  | 1 | 1.45 | 0.35 |  | 0.5075
| aftrek deel groendak |  |  | -1 | 2.35 | 1.25 |  | -2.9375
505 | waterdoorlatende klinkers (incl. onderfundering)
| Kleuterpaviljoen | fh | m² |  |  |  |  | 99.28 |  | 99.28
| onderhoudspad |  |  | 1 | 31 | 1.6 |  | 49.6
|  |  |  | 2 | 11.25 | 0.8 |  | 18
|  |  |  | 2 | 7.85 | 0.8 |  | 12.56
|  |  |  | 2 | 4.3 | 0.8 |  | 6.88
|  |  |  | 1 | 15.3 | 0.8 |  | 12.24
| Uitbreiding | fh | m² |  |  |  |  | 84.4 |  | 84.4
| onder trap |  |  | 1 | 9.3 | 2.8 |  | 26.04
| onderhoudspad |  |  | 1 | 2.5 | 4.4 |  | 11
|  |  |  | 1 | 23.9 | 1.6 |  | 38.24
| toegangspaden (gedeelte in helling) |  |  | 1 |  |  |  | 3.36
|  |  |  | 1 | 2.4 | 2.4 |  | 5.76
506 | boordstenen & kantstroken - prefabbeton
| Kleuterpaviljoen | fh | lm |  |  |  | 94.7 |  |  | 94.7
| rond onderhoudspad |  |  | 1 | 31 |  | 31
|  |  |  | 2 | 12.85 |  | 25.7
|  |  |  | 2 | 7.05 |  | 14.1
|  |  |  | 2 | 4.3 |  | 8.6
|  |  |  | 1 | 15.3 |  | 15.3
| Uitbreiding | fh | lm |  |  |  | 41.5 |  |  | 41.5
| onder trap |  |  | 1 | 11.8 |  | 11.8
| onderhoudspad |  |  | 1 | 1.6 |  | 1.6
|  |  |  | 1 | 23.9 |  | 23.9
| toegangspaden |  |  | 2 | 0.85 |  | 1.7
|  |  |  | 1 | 2.5 |  | 2.5
520 | STENEN VLOEREN EN FAIENCE
522 | keramiektegels
522.1 | keramiektegels - vloeren
| Kleuterpaviljoen | fh | m² |  |  |  |  | 81.675 |  | 81.675
| inkomhal |  |  | 1 | 5.4 | 5.8 |  | 31.32
|  |  |  | 1 | 9.1 | 2.5 |  | 22.75
| aftrek putmat |  |  | -3 | 2 |  |  | -6
| sanitair |  |  | 1 | 7.3 | 3.2 |  | 23.36
|  |  |  | 1 | 1.05 | 0.1 |  | 0.105
| aangepast sanitair |  |  | 1 | 2.2 | 1.65 |  | 3.63
| poetsberging |  |  | 1 | 1.15 | 1.45 |  | 1.6675
| toilet |  |  | 1 | 0.95 | 1.45 |  | 1.3775
| toilet |  |  | 1 | 0.9 | 1.7 |  | 1.53
| technische berging |  |  | 1 | 0.9 | 2.15 |  | 1.935
| Uitbreiding | fh | m² |  |  |  |  | 360.425 |  | 360.425
nivo 0
| boterhammenrefter |  |  | 1 | 15.56 | 11 |  | 171.16
|  |  |  | 1 | 2.8 | 8.5 |  | 23.8
|  |  |  | 1 | 14.5 | 0.15 |  | 2.175
|  |  |  | 1 | 12.1 | 0.15 |  | 1.815
| keuken + berging |  |  | 1 | 2.4 | 4.23 |  | 10.152
|  |  |  | 1 | 2.4 | 4.27 |  | 10.248
| inkomsas |  |  | 1 | 3.65 | 2.4 |  | 8.76
| aftrek putmat |  |  | -1 | 2.45 | 1 |  | -2.45
| inkomhal + traphal |  |  | 1 | 4.65 | 4.12 |  | 19.158
|  |  |  | 1 | 2.95 | 5.79 |  | 17.0805
|  |  |  | 1 | 2.95 | 0.15 |  | 0.4425
| aftrek putmat |  |  | -1 | 2.4 | 1.5 |  | -3.6
| aangepast sanitair |  |  | 1 | 2.2 | 1.65 |  | 3.63
| sanitair meisjes |  |  | 1 | 32.07 |  |  | 32.07
| sanitair jongens |  |  | 1 | 35.88 |  |  | 35.88
| poetsberging |  |  | 1 | 1.9 | 1.9 |  | 3.61
nivo 1
| gang + traphal |  |  | 1 |  |  |  | 18.35
| sanitair |  |  | 2 | 1.25 | 1.34 |  | 3.35
nivo 1,5
| bovenaan trap |  |  | 1 | 1.1 | 0.81 |  | 0.891
| liftsas |  |  | 1 | 1.8 | 1.6 |  | 2.88
|  |  |  | 1 | 1.55 | 0.66 |  | 1.023
522.1 | keramiektegels - plinten
| Kleuterpaviljoen | fh | str.m |  |  |  | 38.9 |  |  | 38.9
| inkomhal |  |  | 2 | 5.8 |  | 11.6
|  |  |  | 2 | 14.5 |  | 29
| aftrek raamgeheel met dubbele deuren |  |  | -1 | 14 |  | -14
| aftrek binnendeur |  |  | -3 | 1.05 |  | -3.15
| aftrek deuropening inkomhal/ sanitair |  |  | -1 | 1.05 |  | -1.05
| poetsberging |  |  | 1 | 1.15 |  | 1.15
|  |  |  | 2 | 1.45 |  | 2.9
| aftrek binnendeur |  |  | -1 | 0.9 |  | -0.9
| toilet |  |  | 2 | 0.95 |  | 1.9
|  |  |  | 2 | 1.45 |  | 2.9
| aftrek binnendeur |  |  | -1 | 0.8 |  | -0.8
| toilet |  |  | 2 | 0.9 |  | 1.8
|  |  |  | 2 | 1.7 |  | 3.4
| aftrek binnendeur |  |  | -1 | 0.8 |  | -0.8
| technische berging |  |  | 2 | 0.9 |  | 1.8
|  |  |  | 2 | 2.15 |  | 4.3
| aftrek (volle) enkele deur |  |  | -1 | 1.15 |  | -1.15
| Uitbreiding | fh | str.m |  |  |  | 96.04 |  |  | 96.04
nivo 0
| boterhammenrefter |  |  | 2 | 11 |  | 22
|  |  |  | 2 | 18.36 |  | 36.72
| aftrek raamgeheel met dubbele deuren |  |  | -1 | 12 |  | -12
|  |  |  | -1 | 14.4 |  | -14.4
| aftrek glazen dubbele binnendeur |  |  | -1 | 2.4 |  | -2.4
|  |  |  | -1 | 2.2 |  | -2.2
| aftrek binnendeur |  |  | -1 | 0.9 |  | -0.9
| aftrek dubbbele binnendeur |  |  | -1 | 1.8 |  | -1.8
| keuken + berging |  |  | 2 | 2.4 |  | 4.8
|  |  |  | 1 | 8.5 |  | 8.5
|  |  |  | 1 | 4.27 |  | 4.27
|  |  |  | 2 | 0.8 |  | 1.6
| aftrek dubbbele binnendeur |  |  | -1 | 1.8 |  | -1.8
| aftrek binnendeur |  |  | -1 | 0.9 |  | -0.9
| inkomsas |  |  | 2 | 2.4 |  | 4.8
|  |  |  | 2 | 3.65 |  | 7.3
| aftrek dubbele glazen deur |  |  | -1 | 2.4 |  | -2.4
| aftrek glazen dubbele binnendeur |  |  | -1 | 2.4 |  | -2.4
| inkomhal + traphal |  |  | 2 | 5.79 |  | 11.58
|  |  |  | 2 | 7.6 |  | 15.2
| aftrek vast raam(geheel) |  |  | -1 | 2.95 |  | -2.95
|  |  |  | -1 | 0.95 |  | -0.95
| aftrek dubbele glazen deur |  |  | -1 | 2.4 |  | -2.4
| aftrek glazen dubbele binnendeur |  |  | -1 | 2.2 |  | -2.2
| aftrek binnendeur |  |  | -1 | 1.05 |  | -1.05
| aftrek binnendeur lift +0 |  |  | -1 | 1.35 |  | -1.35
| aftrek (glazen)binnendeur |  |  | -2 | 1.05 |  | -2.1
| aangepast sanitair | [5 empty] | faience
| sanitair meisjes | [5 empty] | faience
| sanitair jongens | [5 empty] | faience
| poetsberging |  |  | 4 | 1.9 |  | 7.6
| aftrek binnendeur |  |  | -1 | 1.05 |  | -1.05
nivo 1
| trap en lifthal |  |  | 1 | 2.27 |  | 2.27
|  |  |  | 1 | 2.95 |  | 2.95
|  |  |  | 2 | 6.88 |  | 13.76
|  |  |  | 2 | 0.4 |  | 0.8
|  |  |  | 2 | 1.22 |  | 2.44
|  |  |  | 1 | 1.89 |  | 1.89
|  |  |  | 1 | 0.67 |  | 0.67
| aftrek binnendeur |  |  | -2 | 0.9 |  | -1.8
| aftrek glazen binnendeur |  |  | -1 | 1.6 |  | -1.6
| aftrek binnendeur lift +1 |  |  | -1 | 1.35 |  | -1.35
| sanitair | [5 empty] | faience
nivo 1,5
| traphal |  |  | 2 | 0.71 |  | 1.42
| liftsas |  |  | 2 | 2.26 |  | 4.52
|  |  |  | 2 | 1.8 |  | 3.6
| aftrek liftopening |  |  | -1 | 1.6 |  | -1.6
| aftrek binnendeur |  |  | -1 | 1.05 |  | -1.05
523 | Faiencetegels
| Kleuterpaviljoen | fh | m² |  |  |  |  | 58.935 |  | 58.935
| sanitair |  |  | 2 | 7.3 |  | 2.15 | 31.39
|  |  |  | 2 | 3.2 |  | 2.15 | 13.76
| aftrek binnendeur |  |  | -2 | 1.05 |  | 2.15 | -4.515
| aftrek binnendeur |  |  | -1 | 0.9 |  | 2.15 | -1.935
| aftrek deuropening inkomhal/ sanitair |  |  | -1 | 1.05 |  | 2.15 | -2.2575
| aangepast sanitair |  |  | 2 | 2.2 |  | 2.6 | 11.44
|  |  |  | 2 | 1.65 |  | 2.6 | 8.58
| poetsberging |  |  | 1 | 1.15 |  | 2.15 | 2.4725
| Uitbreiding | fh | m² |  |  |  |  | 153.9615 |  | 153.9615
nivo 0
| aangepast sanitair |  |  | 2 | 2.2 |  | 2.15 | 9.46
|  |  |  | 2 | 1.65 |  | 2.15 | 7.095
| aftrek binnendeur |  |  | -1 | 1.05 |  | 2.15 | -2.2575
| sanitair meisjes |  |  | 2 | 10.7 |  | 2.15 | 46.01
|  |  |  | 2 | 3.75 |  | 2.15 | 16.125
| aftrek glazen deur + zijlicht |  |  | -1 | 1.55 |  | 2.15 | -3.3325
| aftrek (glazen)binnendeur |  |  | -1 | 1.05 |  | 2.15 | -2.2575
| sanitair jongens |  |  | 2 | 10.7 |  | 2.15 | 46.01
|  |  |  | 2 | 4.2 |  | 2.15 | 18.06
|  |  |  | 2 | 0.95 |  | 2.15 | 4.085
|  |  |  | 2 | 0.5 |  | 2.15 | 2.15
| aftrek glazen deur + zijlicht |  |  | -1 | 1.55 |  | 2.15 | -3.3325
| aftrek (glazen)binnendeur |  |  | -1 | 1.05 |  | 2.15 | -2.2575
nivo 1
| sanitair |  |  | 4 | 1.34 |  | 2.15 | 11.524
|  |  |  | 4 | 1.25 |  | 2.15 | 10.75
| aftrek binnendeur |  |  | -2 | 0.9 |  | 2.15 | -3.87
524 | raamtabletten natuursteen
| Kleuterpaviljoen | fh | str.m |  |  |  | 8.2 |  |  | 8.2
| vast raam(geheel) |  |  | 2 | 4.1 |  | 8.2
| Uitbreiding | fh | str.m |  |  |  | 35.8 |  |  | 35.8
| vast raam(geheel) |  |  | 1 | 2.5 |  | 2.5
|  |  |  | 1 | 2.5 |  | 2.5
| enkel raam - draaikip |  |  | 6 | 1.3 |  | 7.8
| raamgeheel met vast + draaikip raam |  |  | 5 | 4.6 |  | 23
525 | alu profielen
| Kleuterpaviljoen | fh | str.m |  |  |  | 15.5 |  |  | 15.5
| deurovergang 105cm |  |  | 4 | 1.05 |  | 4.2
| deurovergang 80cm |  |  | 1 | 0.8 |  | 0.8
| rond putmat |  |  | 3 | 3.5 |  | 10.5
| Uitbreiding | fh | str.m |  |  |  | 11.4 |  |  | 11.4
| deurovergang 160cm |  |  | 1 | 1.6 |  | 1.6
| rond putmat |  |  | 1 | 2.4 |  | 2.4
|  |  |  | 2 | 1 |  | 2
|  |  |  | 1 | 2.4 |  | 2.4
|  |  |  | 2 | 1.5 |  | 3
LOT 8 | DEKVLOEREN
530 | DEKVLOEREN
531 | vloerisolatie
531.1 | thermische vloerisolatie - gespoten PUR - dikte 8cm
| Kleuterpaviljoen | fh | m² |  |  |  |  | 356.504 |  | 356.504
| inkomhal |  |  | 1 | 5.4 | 5.8 |  | 31.32
|  |  |  | 1 | 9.1 | 2.5 |  | 22.75
| sanitair |  |  | 1 | 7.3 | 3.2 |  | 23.36
| aangepast sanitair |  |  | 1 | 2.2 | 1.65 |  | 3.63
| poetsberging |  |  | 1 | 1.15 | 1.45 |  | 1.6675
| toilet |  |  | 1 | 0.95 | 1.45 |  | 1.3775
| klas 3 |  |  | 1 | 6.9 | 10.45 |  | 72.105
| toilet |  |  | 1 | 0.9 | 1.7 |  | 1.53
| klas 1 |  |  | 1 | 7.9 | 9 |  | 71.1
|  |  |  | 1 | 5.6 | 4.3 |  | 24.08
|  |  |  | 1 | 6.41 | 4.6 |  | 29.486
|  |  |  | 1 | 3.13 | 0.1 |  | 0.313
| berging |  |  | 1 | 0.9 | 2.05 |  | 1.845
| tech. berging |  |  | 1 | 0.9 | 2.15 |  | 1.935
| klas 2 |  |  | 1 | 6.9 | 4.7 |  | 32.43
|  |  |  | 1 | 6.3 | 3.5 |  | 22.05
|  |  |  | 1 | 6.9 | 2.25 |  | 15.525
| Uitbreiding | fh | m² |  |  |  |  | 335.5485 |  | 335.5485
nivo 0
| boterhammenrefter |  |  | 1 | 15.56 | 11 |  | 171.16
|  |  |  | 1 | 2.8 | 8.5 |  | 23.8
| keuken + berging |  |  | 1 | 2.4 | 4.23 |  | 10.152
|  |  |  | 1 | 2.4 | 4.27 |  | 10.248
| inkomsas |  |  | 1 | 3.65 | 2.4 |  | 8.76
| inkomhal + traphal |  |  | 1 | 4.65 | 4.12 |  | 19.158
|  |  |  | 1 | 2.95 | 5.79 |  | 17.0805
| aangepast sanitair |  |  | 1 | 2.2 | 1.65 |  | 3.63
| sanitair meisjes |  |  | 1 | 32.07 |  |  | 32.07
| sanitair jongens |  |  | 1 | 35.88 |  |  | 35.88
| poetsberging |  |  | 1 | 1.9 | 1.9 |  | 3.61
531.2 | akoestische vloermat + uitvulling PUR - dikte 1 + 5cm
| Uitbreiding | fh | m² |  |  |  |  | 383.3125 |  | 383.3125
nivo 1
| gang + traphal |  |  | 1 |  |  |  | 18.35
| sanitair |  |  | 2 | 1.25 | 1.34 |  | 3.35
| gang |  |  | 1 | 1.6 | 22.8 |  | 36.48
| klassen oost |  |  | 1 | 6.86 | 22.8 |  | 156.408
| berging |  |  | 1 | 2.55 | 2.95 |  | 7.5225
| klassen west |  |  | 1 | 6.86 | 22.8 |  | 156.408
nivo 1,5
| bovenaan trap |  |  | 1 | 1.1 | 0.81 |  | 0.891
| liftsas |  |  | 1 | 1.8 | 1.6 |  | 2.88
|  |  |  | 1 | 1.55 | 0.66 |  | 1.023
533 | chape
533.1 | chape - dikte 8cm (voor vloerverwarming)
| Kleuterpaviljoen | fh | m² |  |  |  |  | 350.504 |  | 350.504
| inkomhal |  |  | 1 | 5.4 | 5.8 |  | 31.32
|  |  |  | 1 | 9.1 | 2.5 |  | 22.75
| aftrek putmat |  |  | -1 | 6 |  |  | -6
| sanitair |  |  | 1 | 7.3 | 3.2 |  | 23.36
| aangepast sanitair |  |  | 1 | 2.2 | 1.65 |  | 3.63
| poetsberging |  |  | 1 | 1.15 | 1.45 |  | 1.6675
| toilet |  |  | 1 | 0.95 | 1.45 |  | 1.3775
| klas 3 |  |  | 1 | 6.9 | 10.45 |  | 72.105
| toilet |  |  | 1 | 0.9 | 1.7 |  | 1.53
| klas 1 |  |  | 1 | 7.9 | 9 |  | 71.1
|  |  |  | 1 | 5.6 | 4.3 |  | 24.08
|  |  |  | 1 | 6.41 | 4.6 |  | 29.486
|  |  |  | 1 | 3.13 | 0.1 |  | 0.313
| berging |  |  | 1 | 0.9 | 2.05 |  | 1.845
| tech. berging |  |  | 1 | 0.9 | 2.15 |  | 1.935
| klas 2 |  |  | 1 | 6.9 | 4.7 |  | 32.43
|  |  |  | 1 | 6.3 | 3.5 |  | 22.05
|  |  |  | 1 | 6.9 | 2.25 |  | 15.525
| Uitbreiding | fh | m² |  |  |  |  | 329.4985 |  | 329.4985
nivo 0
| boterhammenrefter |  |  | 1 | 15.56 | 11 |  | 171.16
|  |  |  | 1 | 2.8 | 8.5 |  | 23.8
| keuken + berging |  |  | 1 | 2.4 | 4.23 |  | 10.152
|  |  |  | 1 | 2.4 | 4.27 |  | 10.248
| inkomsas |  |  | 1 | 3.65 | 2.4 |  | 8.76
| aftrek putmat |  |  | -1 | 2.45 | 1 |  | -2.45
| inkomhal + traphal |  |  | 1 | 4.65 | 4.12 |  | 19.158
|  |  |  | 1 | 2.95 | 5.79 |  | 17.0805
| aftrek putmat |  |  | -1 | 2.4 | 1.5 |  | -3.6
| aangepast sanitair |  |  | 1 | 2.2 | 1.65 |  | 3.63
| sanitair meisjes |  |  | 1 | 32.07 |  |  | 32.07
| sanitair jongens |  |  | 1 | 35.88 |  |  | 35.88
| poetsberging |  |  | 1 | 1.9 | 1.9 |  | 3.61
533.2 | chape - dikte 6cm
| Uitbreiding | fh | m² |  |  |  |  | 383.3125 |  | 383.3125
nivo 1
| gang + traphal |  |  | 1 |  |  |  | 18.35
| sanitair |  |  | 2 | 1.25 | 1.34 |  | 3.35
| gang |  |  | 1 | 1.6 | 22.8 |  | 36.48
| klassen oost |  |  | 1 | 6.86 | 22.8 |  | 156.408
| berging |  |  | 1 | 2.55 | 2.95 |  | 7.5225
| klassen west |  |  | 1 | 6.86 | 22.8 |  | 156.408
nivo 1,5
| bovenaan trap |  |  | 1 | 1.1 | 0.81 |  | 0.891
| liftsas |  |  | 1 | 1.8 | 1.6 |  | 2.88
|  |  |  | 1 | 1.55 | 0.66 |  | 1.023
LOT 9 | VLOERBEKLEDINGEN
540 | VLOERBEKLEDING
541 | vloerbekleding linoleum
| Kleuterpaviljoen | fh | m² |  |  |  |  | 267.089 |  | 267.089
| klas 3 |  |  | 1 | 6.9 | 10.45 |  | 72.105
| klas 1 |  |  | 1 | 7.9 | 9 |  | 71.1
|  |  |  | 1 | 5.6 | 4.3 |  | 24.08
|  |  |  | 1 | 6.41 | 4.6 |  | 29.486
|  |  |  | 1 | 3.13 | 0.1 |  | 0.313
| klas 2 |  |  | 1 | 6.9 | 4.7 |  | 32.43
|  |  |  | 1 | 6.3 | 3.5 |  | 22.05
|  |  |  | 1 | 6.9 | 2.25 |  | 15.525
| Uitbreiding | fh | m² |  |  |  |  | 343.1545 |  | 343.1545
| gang |  |  | 1 | 1.6 | 22.8 |  | 36.48
| klassen oost |  |  | 1 | 6.86 | 22.8 |  | 156.408
| berging |  |  | 1 | 2.55 | 2.95 |  | 7.5225
| klassen west |  |  | 1 | 6.86 | 22.8 |  | 156.408
| aftrek gyprocwanden |  |  | -4 | 3.56 | 0.4 |  | -5.696
|  |  |  | -4 | 2.95 | 0.4 |  | -4.72
|  |  |  | -1 | 5 | 0.4 |  | -2
|  |  |  | -4 | 2.4 | 0.13 |  | -1.248
543 | plinten (schildersplinten)
| Kleuterpaviljoen | fh | str.m |  |  |  | 62.04 |  |  | 62.04
| klas 3 |  |  | 2 | 6.9 |  | 13.8
|  |  |  | 2 | 7.9 |  | 15.8
| aftrek raamgeheel met schuifraam + enkel deur |  |  | -1 | 4.9 |  | -4.9
| aftrek vast raam(geheel) |  |  | -1 | 4.9 |  | -4.9
| aftrek binnendeur |  |  | -2 | 1.05 |  | -2.1
| aftrek binnendeur |  |  | -1 | 0.8 |  | -0.8
| aftrek vaste kast K1 |  |  | -1 | 4.8 |  | -4.8
|  |  |  | -1 | 0.6 |  | -0.6
| aftrek vaste kast K2 |  |  | -1 | 2.65 |  | -2.65
| klas 1 |  |  | 2 | 7.9 |  | 15.8
|  |  |  | 2 | 9 |  | 18
|  |  |  | 2 | 5.6 |  | 11.2
|  |  |  | 2 | 4.6 |  | 9.2
|  |  |  | 2 | 6.41 |  | 12.82
| aftrek raamgeheel met schuifraam + enkel deur |  |  | -1 | 4.9 |  | -4.9
| aftrek raamgeheel met schuifraam + enkel deur + raam |  |  | -1 | 6.3 |  | -6.3
| aftrek binnendeur |  |  | -4 | 1.05 |  | -4.2
| aftrek dubbele binnendeur |  |  | -1 | 1.8 |  | -1.8
| aftrek opening klas 1/ slaapruimte |  |  | -1 | 3.13 |  | -3.13
| aftrek vaste kast K1 |  |  | -1 | 4.8 |  | -4.8
|  |  |  | -1 | 0.6 |  | -0.6
| aftrek vaste kast K2 |  |  | -1 | 2.65 |  | -2.65
| klas 2 |  |  | 2 | 6.9 |  | 13.8
|  |  |  | 2 | 10.45 |  | 20.9
|  |  |  | 2 | 0.6 |  | 1.2
| aftrek raamgeheel met schuifraam + enkel deur |  |  | -1 | 4.9 |  | -4.9
| aftrek vast raam(geheel) |  |  | -1 | 4.9 |  | -4.9
| aftrek binnendeur |  |  | -2 | 1.05 |  | -2.1
| aftrek binnendeur |  |  | -1 | 0.8 |  | -0.8
| aftrek vaste kast K1 |  |  | -1 | 4.8 |  | -4.8
|  |  |  | -1 | 0.6 |  | -0.6
| aftrek vaste kast K2 |  |  | -1 | 2.65 |  | -2.65
|  |  |  | -1 | 0.6 |  | -0.6
| Uitbreiding | fh | str.m |  |  |  | 158.4 |  |  | 158.4
nivo 1
| klassen |  |  | 4 | 7.8 |  | 31.2
|  |  |  | 2 | 7.6 |  | 15.2
|  |  |  | 2 | 6.73 |  | 13.46
|  |  |  | 2 | 6.46 |  | 12.92
| aftrek vast raam(geheel) |  |  | -1 | 1.2 |  | -1.2
| aftrek dubbele binnendeur |  |  | -1 | 1.8 |  | -1.8
|  |  |  | 8 | 3.56 |  | 28.48
|  |  |  | 4 | 5.35 |  | 21.4
|  |  |  | 1 | 5 |  | 5
| gang |  |  | 1 | 5 |  | 5
|  |  |  | 2 | 4.15 |  | 8.3
|  |  |  | 2 | 5.35 |  | 10.7
|  |  |  | 2 | 0.27 |  | 0.54
| berging |  |  | 2 | 2.95 |  | 5.9
|  |  |  | 2 | 2.55 |  | 5.1
| aftrek dubbele binnendeur |  |  | -1 | 1.8 |  | -1.8
544 | vloermat
| Kleuterpaviljoen | fh | m² |  |  |  |  | 6 |  | 6
| inkomhal |  |  | 3 | 2 |  |  | 6
| Uitbreiding | fh | m² |  |  |  |  | 6 |  | 6
| inkomsas |  |  | 1 | 2.4 | 1 |  | 2.4
| inkomhal |  |  | 1 | 2.4 | 1.5 |  | 3.6
LOT 13 | SCHILDERWERKEN
900 | SCHILDERWERKEN
901 | schilderwerken met gewone metaallak
902 | lakwerk op hout
902.1 | lakwerk op binnendeuren
902.11 | lakwerk op binnendeuren - vlakke schildersdeur/ beglazing
* breedte 73 cm x 211,5 cm
| Kleuterpaviljoen | fh | st. | 2 | [5 empty] | 2
| toilet |  |  | 1
| toilet |  |  | 1
* breedte 83 cm x 211,5 cm
| Kleuterpaviljoen | fh | st. | 1 | [5 empty] | 1
| poetsberging |  |  | 1
| Uitbreiding | fh | st. | 3
| keuken |  |  | 1 | [5 empty] | 3
| sanitair +1 |  |  | 2
* breedte 98 cm x 211,5 cm
| Kleuterpaviljoen | fh | st. | 3 | [5 empty] | 3
| klas 3/ klas 1 |  |  | 1
| klas 2/ slaapruimte |  |  | 1
| aangepast sanitair |  |  | 1
| Uitbreiding | fh | st. | 1 | [5 empty] | 1
| poetsberging |  |  | 1
* breedte 98 cm x 211,5 cm - met beglazing
| Kleuterpaviljoen | fh | st. | 4 | [5 empty] | 4
| klas 3/ inkomhal |  |  | 1
| klas 1/ inkomhal |  |  | 1
| klas 2/ inkomhal |  |  | 1
| klas 1/ sanitair |  |  | 1
* breedte 173 cm x 211,5 cm - dubbele deur
| Kleuterpaviljoen | fh | st. | 1 | [5 empty] | 1
| berging |  |  | 1
| Uitbreiding | fh | st. | 2 | [5 empty] | 2
| berging |  |  | 1
| berging keuken |  |  | 1
* glazen dubbele deur: 240cm x 235 cm
| Uitbreiding | fh | st. | 1 | [5 empty] | 1
| inkomsas/ boterhammenrefter |  |  | 1
902.12 | lakwerk op brandwerende binnendeuren (incl.zelfsluitend)
* EI 30 - zelfsluitend - breedte 98 cm x 211,5 cm
| Uitbreiding | fh | st. | 3 | [5 empty] | 3
| aangepast sanitair |  |  | 1
| liftsas/ kapel |  |  | 1
| traphal/ kapel |  |  | 1
* EI 30 - zelfsluitend - breedte 128 cm x 211,5cm
| Uitbreiding | fh | st. | 2 | [5 empty] | 2
| liftdeur glv en +1 |  |  | 2
* EI 30 - zelfsluitend - breedte 98 cm x 211,5 cm (deeltje glas)
| Uitbreiding | fh | st. | 2 | [5 empty] | 2
| sanitair meisjes |  |  | 1
| sanitair jongens |  |  | 1
* EI 30 - zelfsluitend - breedte 103 cm x 300 cm + zijraam 30 cm
| Uitbreiding | fh | st. | 1
| gang/ klassen |  |  | 1
* EI 30 - zelfsluitend - dubbele glazen deur: 220 x 235 cm
| Uitbreiding | fh | st. | 1 | [5 empty] | 1
| inkomhal/ boterhammenrefter |  |  | 1
902.2 | lakwerk op plinten
| Kleuterpaviljoen | fh | str.m | 1 | [5 empty] | 62.04
| Uitbreiding | fh | str.m | 1 | [5 empty] | 158.4
903 | schilderen op bepleisterde wanden en plafonds en gipswanden
903.1 | schilderen op bepleisterde wanden
| Kleuterpaviljoen | fh | m² |  |  |  |  | 491.6845 |  | 491.6845
| inkomhal |  |  | 2 | 14.5 |  | 3.25 | 94.25
| aftrek raamgeheel met dubbele deuren |  |  | -1 | 13.8 |  | 2.95 | -40.71
| aftrek binnendeur |  |  | -1 | 1.05 |  | 2.15 | -2.2575
| aftrek deuropening inkomhal/ sanitair |  |  | -1 | 0.95 |  | 2.1 | -1.995
|  |  |  | 2 | 5.6 |  | 3.25 | 36.4
| aftrek binnendeur |  |  | -2 | 1.05 |  | 2.15 | -4.515
| sanitair |  |  | 2 | 7.3 |  | 0.8 | 11.68
|  |  |  | 2 | 3.2 |  | 0.8 | 5.12
| poetsberging |  |  | 2 | 1.15 |  | 2.6 | 5.98
|  |  |  | 2 | 1.45 |  | 2.6 | 7.54
| aftrek binnendeur |  |  | -1 | 0.9 |  | 2.15 | -1.935
| aftrek faience poetsberging |  |  | -1 | 1.15 |  | 2.6 | -2.99
| toilet |  |  | 2 | 0.95 |  | 2.6 | 4.94
|  |  |  | 2 | 1.45 |  | 2.6 | 7.54
| aftrek binnendeur |  |  | -1 | 0.8 |  | 2.15 | -1.72
| klas 3 |  |  | 2 | 6.9 |  | 3.18 | 43.884
|  |  |  | 2 | 10.45 |  | 3.18 | 66.462
| aftrek raamgeheel met schuifraam + enkel deur |  |  | -1 | 4.7 |  | 2.95 | -13.865
| aftrek vast raam(geheel) |  |  | -1 | 4.7 |  | 2.95 | -13.865
| aftrek vast raam(geheel) |  |  | -1 | 3.9 |  | 0.85 | -3.315
| aftrek binnendeur |  |  | -2 | 1.05 |  | 2.15 | -4.515
| aftrek binnendeur |  |  | -1 | 0.8 |  | 2.15 | -1.72
| aftrek faience boven meubel K2 |  |  | -1 | 2.65 |  | 0.4 | -1.06
| toilet |  |  | 2 | 0.9 |  | 2.6 | 4.68
|  |  |  | 2 | 1.7 |  | 2.6 | 8.84
| aftrek binnendeur |  |  | -1 | 0.8 |  | 2.15 | -1.72
| klas 1 |  |  | 2 | 9 |  | 3.6 | 64.8
|  |  |  | 1 | 7.9 |  | 3.6 | 28.44
|  |  |  | 1 | 13.5 |  | 3.6 | 48.6
|  |  |  | 1 | 0.64 |  | 3.6 | 2.304
|  |  |  | 1 | 1.83 |  | 3.6 | 6.588
|  |  |  | 2 | 0.1 |  | 3.6 | 0.72
|  |  |  | 2 | 1.64 |  | 3.6 | 11.808
|  |  |  | 2 | 4.6 |  | 3.6 | 33.12
|  |  |  | 1 | 6.41 |  | 3.6 | 23.076
| aftrek raamgeheel met schuifraam + enkel deur |  |  | -1 | 4.7 |  | 2.95 | -13.865
| aftrek raamgeheel met schuifraam + enkel deur + raam |  |  | -1 | 6.1 |  | 2.95 | -17.995
| aftrek binnendeur |  |  | -4 | 1.05 |  | 2.15 | -9.03
| aftrek dubbele binnendeur |  |  | -1 | 1.8 |  | 2.15 | -3.87
| berging |  |  | 2 | 0.9 |  | 2.6 | 4.68
|  |  |  | 2 | 2.05 |  | 2.6 | 10.66
| aftrek dubbele binnendeur |  |  | -1 | 1.8 |  | 2.15 | -3.87
| aftrek faience boven meubel K2 |  |  | -1 | 2.65 |  | 0.4 | -1.06
| tech. berging |  |  | 2 | 2.15 |  | 2.6 | 11.18
|  |  |  | 2 | 0.9 |  | 2.6 | 4.68
| aftrek (volle) enkele deur |  |  | -1 | 0.95 |  | 2.5 | -2.375
| klas 2 |  |  | 2 | 6.9 |  | 3.6 | 49.68
|  |  |  | 2 | 10.45 |  | 3.6 | 75.24
|  |  |  | 2 | 0.6 |  | 3.6 | 4.32
| aftrek raamgeheel met schuifraam + enkel deur |  |  | -1 | 4.7 |  | 2.95 | -13.865
| aftrek vast raam(geheel) |  |  | -1 | 4.7 |  | 2.95 | -13.865
| aftrek vast raam(geheel) |  |  | -1 | 3.9 |  | 0.85 | -3.315
| aftrek binnendeur |  |  | -2 | 1.05 |  | 2.15 | -4.515
| aftrek binnendeur |  |  | -1 | 0.8 |  | 2.15 | -1.72
| Uitbreiding | fh | m² |  |  |  |  | 271.7726 |  | 271.7726
nivo 0
| boterhammenrefter |  |  | 2 | 18.36 |  | 3.45 | nvt
|  |  |  | 2 | 11 |  | 3.45 | nvt
| aftrek glazen dubbele binnendeur |  |  | -1 | 2.2 |  | 2.35 | nvt
| aftrek raamgeheel met dubbele deuren |  |  | -1 | 14.2 |  | 3.2 | nvt
|  |  |  | -1 | 11.8 |  | 3.2 | nvt
| aftrek glazen dubbele binnendeur |  |  | -1 | 2.4 |  | 3.2 | nvt
| aftrek dubbele binnendeur |  |  | -1 | 1.8 |  | 2.15 | nvt
| aftrek binnendeur |  |  | -1 | 0.9 |  | 2.15 | nvt
| aftrek opening refter / keuken |  |  | -1 | 4.23 |  | 1.45 | nvt
| keuken |  |  | 2 | 8.5 |  | 3.25 | nvt
|  |  |  | 2 | 2.4 |  | 3.25 | nvt
|  |  |  | 2 | 0.8 |  | 3.25 | nvt
| aftrek dubbele binnendeur |  |  | -1 | 1.8 |  | 2.15 | nvt
| aftrek binnendeur |  |  | -1 | 0.9 |  | 2.15 | nvt
| aftrek opening refter / keuken |  |  | -1 | 4.23 |  | 1.45 | nvt
| inkomsas |  |  | 2 | 3.65 |  | 3.45 | nvt
|  |  |  | 2 | 2.4 |  | 3.45 | nvt
| aangepast sanitair |  |  | 2 | 2.2 |  | 3.28 | nvt
|  |  |  | 2 | 1.65 |  | 3.28 | nvt
| aftrek binnendeur |  |  | -1 | 1.05 |  | 2.15 | nvt
| sanitair meisjes |  |  | 2 | 10.7 |  | 3.28 | nvt
|  |  |  | 2 | 3.75 |  | 3.28 | nvt
| aftrek glazen deur + zijlicht |  |  | -1 | 1.35 |  | 2.25 | nvt
| aftrek (glazen) binnendeur |  |  | -1 | 1.05 |  | 2.15 | nvt
| sanitair jongens |  |  | 2 | 10.7 |  | 3.28 | nvt
|  |  |  | 2 | 4.2 |  | 3.28 | nvt
|  |  |  | 2 | 0.95 |  | 3.28 | nvt
|  |  |  | 2 | 0.5 |  | 3.28 | nvt
| aftrek glazen deur + zijlicht |  |  | -1 | 1.35 |  | 2.25 | nvt
| aftrek (glazen) binnendeur |  |  | -1 | 1.05 |  | 2.15 | nvt
| poetsberging |  |  | 4 | 1.9 |  | 3.28 | nvt
| aftrek binnendeur |  |  | -1 | 1.05 |  | 2.15 | nvt
| inkomhal |  |  | 2 | 7.6 |  | 3.45 | nvt
|  |  |  | 2 | 5.79 |  | 3.45 | nvt
| aftrek vast raam(geheel) |  |  | -1 | 3.2 |  | 3.2 | nvt
|  |  |  | -1 | 1.56 |  | 3.2 | nvt
| aftrek vast raam(geheel) + dubbele glazen deur |  |  | -1 | 3.15 |  | 3.2 | nvt
| aftrek glazen dubbele binnendeur |  |  | -1 | 2.2 |  | 2.35 | nvt
| aftrek binnendeur |  |  | -1 | 1.05 |  | 2.15 | nvt
| aftrek (glazen) binnendeur |  |  | -2 | 1.05 |  | 2.15 | nvt
| aftrek deur lift +0 |  |  | -1 | 1.35 |  | 2.15 | nvt
nivo 1
| trap -en lifthal |  |  | 2 | 3.66 |  | 4.07 | nvt
|  |  |  | 1 | 2.95 |  | 4.07 | nvt
|  |  |  | 1 | 2.13 |  | 3.39 | nvt
|  |  |  | 1 | 1.75 |  | 3.39 | 5.9325
|  |  |  | 1 | 0.53 |  | 3.39 | nvt
| aftrek deur lift +1 |  |  | -1 | 1.35 |  | 2.15 | -2.9025
| gang |  |  | 2 | 6.88 |  | 3.39 | 46.6464
|  |  |  | 1 | 1.6 |  | 3.39 | 5.424
|  |  |  | 1 | 0.4 |  | 3.39 | 1.356
|  |  |  | 2 | 0.15 |  | 3.39 | 1.017
| aftrek binnendeur |  |  | -2 | 0.9 |  | 2.15 | -3.87
| aftrek enkel raam - draaikip |  |  | -1 | 1 |  | 2.3 | -2.3
| sanitair |  |  | 4 | 1.34 |  | 3 | 16.08
|  |  |  | 4 | 1.25 |  | 3 | 15
| aftrek faience |  |  | -4 | 1.34 |  | 2.15 | -11.524
|  |  |  | -4 | 1.25 |  | 2.15 | -10.75
| aftrek binnendeur |  |  | -2 | 0.9 |  | 2.15 | -3.87
| klassen oost |  |  | 1 | 6.46 |  | 3 | 19.38
|  |  |  | 1 | 6.73 |  | 3 | 20.19
|  |  |  | 3 | 7.8 |  | 3 | 70.2
| aftrek vast raam |  |  | -1 | 1 |  | 2.8 | -2.8
| aftrek dubbele binnendeur |  |  | -1 | 1.8 |  | 2.15 | -3.87
| aftrek raamgeheel met vast + draaikip raam |  |  | -3 | 3.4 |  | 2.3 | -23.46
| aftrek enkel raam - draaikip |  |  | -2 | 1 |  | 2.3 | -4.6
| berging |  |  | 2 | 2.55 |  | 3 | 15.3
|  |  |  | 1 | 2.95 |  | 3 | 8.85
|  |  |  | 1 | 2.95 |  | 3 | 8.85
| aftrek dubbele binnendeur |  |  | -1 | 1.8 |  | 2.15 | -3.87
| klassen west |  |  | 1 | 6.73 |  | 3 | 20.19
|  |  |  | 1 | 6.73 |  | 3 | 20.19
|  |  |  | 3 | 7.8 |  | 3 | 70.2
| aftrek vast raam |  |  | -1 | 2.2 |  | 2.3 | -5.06
| aftrek vast raam |  |  | -1 | 2.2 |  | 2.3 | -5.06
| aftrek raamgeheel met vast + draaikip raam |  |  | -2 | 3.4 |  | 2.3 | -15.64
| aftrek enkel raam - draaikip |  |  | -3 | 1.05 |  | 2.3 | -7.245
| gang |  |  | 1 | 1.87 |  | 3 | 5.61
| aftrek glazen deur + zijlicht |  |  | -1 | 1.3 |  | 2.8 | -3.64
nivo 1,5
| traphal |  |  | 1 | 1.6 |  | 1.93 | 3.088
|  |  |  | 1 | 5.79 |  | 1.93 | 11.1747
|  |  |  | 2 | 0.81 |  | 2.3 | 3.726
| aftrek binnendeur |  |  | -1 | 1.1 |  | 2.15 | -2.365
| liftsas |  |  | 2 | 1.6 |  | 3 | 9.6
|  |  |  | 2 | 1.65 |  | 3 | 9.9
|  |  |  | 2 | 0.52 |  | 2.3 | 2.392
| aftrek liftopening |  |  | -1 | 1.6 |  | 2.15 | -3.44
| aftrek binnendeur |  |  | -1 | 1.05 |  | 2.15 | -2.2575
903.2 | schilderen op bepleisterde plafonds
| Kleuterpaviljoen | fh | m² | [6 empty] | NVT
| Uitbreiding | fh | m² |  |  |  |  | 21.1886 |  | 21.1886
| traphal |  |  | 1 | 3.79 | 4.44 |  | 16.8276
| aftrek rookluik |  |  | -1 | 0.8 | 0.8 |  | -0.64
| (poets)berging |  |  | 1 | 2.45 | 1.32 |  | 3.234
| doorgang traphal/ kapel |  |  | 1 | 1.55 | 0.62 |  | 0.961
| doorgang liftsas/ kapel |  |  | 1 | 1.55 | 0.52 |  | 0.806
903.3 | schilderen op gipskartonwanden
| Kleuterpaviljoen | fh | m² |  |  |  |  | 11.97 |  | 11.97
| Uitbreiding | fh | m² |  |  |  |  | 164.64 |  | 164.64
| klassen oost |  |  | 4 | 3.56 | 3 |  | 42.72
|  |  |  | 2 | 5.35 | 3 |  | 32.1
| klassen west |  |  | 4 | 3.56 | 3 |  | 42.72
|  |  |  | 2 | 5.35 | 3 |  | 32.1
|  |  |  | 1 | 5 | 3 |  | 15
| gang |  |  | 2 | 5.35 | 3 |  | 32.1
|  |  |  | 1 | 5 | 3 |  | 15
|  |  |  | 2 | 4.15 | 3 |  | 24.9
|  |  |  | 2 | 1.22 | 3 |  | 7.32
LOT 14 | BLOWER DOOR TEST | ff | [7 empty] | 1